## 单选题
工业机器人应用编程职业技能等级理论知识考核题库（单选题）
等级 | 技能要求编号 | 备注 | 题型 | 题号 | 难度等级 | 题目 | 选项A | 选项B | 选项C | 选项D | 答案
I | 3-4-3 | ABB | B | 1 | 1 | 机器人的( )是机器人末端的最大速度。 | A.工作速度 | B.运动速度 | C.最大工作速度 | D.最佳工作速度 | C
I | 1-3-1 | ABB | B | 2 | 2 | 光电开关的接受器根据所接收到的光线强弱对目标物体实现探测，产生（ ）。 | A.开关信号 | B.压力信号 | C.警示信号 | D.频率信号 | A
I | 1-3-1 | ABB | B | 3 | 2 | 直流电动机结构复杂、价格贵、制造麻烦、维护困难，但是（ ）、调速范围大。 | A.启动性能差 | B.启动性能好 | C.启动电流小 | D.启动转矩小 | B
I | 1-3-1 | ABB | B | 4 | 2 | 选用接近开关时应注意对工作电压、负载电流、（ ）、检测距离等各项指标的要求。 | A.工作功率 | B.响应频率 | C.工作电流 | D.工作速度 | B
I | 2-3-5 | ABB | B | 5 | 1 | 触摸屏通过（ ）方式与 PCL 交流信息。 | A.通讯 | B.I/O信号控制 | C.继电器连接 | D.电气连接 | A
I | 1-1-3 | ABB | B | 6 | 1 | 工作范围是指机器人（ ）或手腕中心所能到达的点的集合。 | A.机械手 | B.手臂末端 | C.手臂 | D.行走部分 | B
I | 2-2-1 | ABB | B | 7 | 2 | 机器人每次能回到它的各自轴零点，靠的是（ ）装置。 | A.机械准星 | B.编码器 | C.控制器 | D.内部存储器 | B
I | 2-4-2 | ABB | B | 8 | 2 | 在机器人操作中，决定姿态的是（ ）。 | A. 末端工具 | B.基座 | C.手臂 | D.手腕 | C
I | 2-3-1 | ABB | B | 9 | 2 | 关于机器人操作，下列说法错误的是（ ） | A.不要佩戴手套操作示教盒 | B.工作结束时，应将机器人置于零位位置或安全位置 | C.操作人员只要保持在机器人工作范围外，可不佩戴防具 | D.操作人员必须经过培训上岗 | C
I | 2-2-1 | ABB | B | 10 | 1 | 使用示教盒操作机器人时，按下使能键，哪种模式下无法获得使能？（ ） | A.手动 | B.自动 | C.示教 | D.增量 | B
I | 2-2-1 | ABB | B | 11 | 1 | 位姿是由（ ）两部分构成。 | A.位置和速度 | B.位置和运行状态 | C. 位置和姿态 | D.速度和姿态 | C
I | 2-1-1 | ABB | B | 12 | 1 | 所谓无姿态插补，即保持第一个示教点时的姿态，在大多数情况下是机器人沿（ ）运动时出现。 | A.平面圆弧 | B.直线 | C.平面曲线 | D.空间曲线 | B
I | 2-1-1 | ABB | B | 13 | 2 | 机器人轨迹控制过程需要通过求解（ ）获得各个关节角的位置控制系统的设定值。 | A.运动学正问题 | B.运动学逆问题 | C.动力学正问题 | D.动力学逆问题 | B
I | 2-1-1 | ABB | B | 14 | 2 | 通常对机器人进行示教编程时, 要求最初程序点与最终程序点的位置（ ）, 以提高工作效率。 | A.相同 | B.不同 | C.无所谓 | D.分离越大越好 | A
I | 1-3-2 | ABB | B | 15 | 2 | 传感器的输出信号达到稳定时，输出信号变化与输入信号变化的比值代表传感器的（ ）参数。 | A.抗干扰能力 | B.精度 | C.线性度 | D.灵敏度 | D
I | 2-2-1 | ABB | B | 16 | 2 | 为了确保安全, 用示教编程器手动运行机器人时, ABB机器人的最高速度限制为（ ）。 | A.50mm/s | B.250mm/s | C.800mm/s | D.1600mm/s | B
I | 2-2-1 | ABB | B | 17 | 2 | 试运行是指在不改变示教模式的前提下执行模拟再现动作的功能, 机器人动作速度超过示教最高速度时, 以（ ）。 | A.程序给定的速度运行 | B.示教最高速度来限制运行 | C.示教最低速度来运行 | D. 报错 | B
I | 1-3-2 | ABB | B | 18 | 2 | 使用焊枪示教前,检查焊枪的均压装置是否良好,动作是否正常,同时对电极头的要求是（ ）。 | A.更换新的电极头 | B.使用磨耗量大的电极头 | C.新的或旧的都行 | D.电极头无影响 | A
I | 2-4-2 | ABB | B | 19 | 2 | 示教编程器上安全开关握紧为ON,松开为 OFF 状态,作为进而追加的功能,当握紧力过大时,为（ ）状态。 | A.OFF | B.ON | C.不变 | D.急停报错 | A
I | 2-3-1 | ABB | B | 20 | 2 | PLC采用了一系列可靠性设计，如（ ）、掉电保护、故障诊断和性信息保护及恢复等。 | A.简单设计 | B.简化设计 | C.冗余设计 | D.功能设计 | C
I | 2-2-4 | ABB | B | 21 | 3 | 对于有规律的轨迹，仅示教几个特征点，计算机就能利用（ ）获得中间点的坐标。 | A.优化算法 | B.平滑算法 | C.预测算法 | D.插补算法 | D
I | 3-3-1 | ABB | B | 22 | 2 | ( )是整个机器人系统设计的关键环节，它直接影响工作站的总体布局、机器人型号的选定、末端执行器和变位机的设计等，在进行总体方案设计时应引起足够的重视 | A.分析作业对象，拟定合理的作业工艺 | B.生产节拍 | C.系统维护 | D.安全规范和标准 | A
I | 1-1-2 | ABB | B | 23 | 2 | I/O 模块是设计机器人弧焊工作站时的必选器件，其包含模拟量 I/O 和数字量 I/O 两种形式，模拟信号和数字信号的区别在于（ ）。 | A.数字信号大小不连续，时间上连续，而模拟信号相反 | B.数字信号大小连续，时间上不连续，而模拟信号相反 | C.数字信号大小和时间均不连续，而模拟信号相反 | D.数字信号大小和时间均连续，而模拟信号相反 | C
I | 1-3-3 | ABB | B | 24 | 2 | 六自由度关节式工业机器人因其高速、高重复定位精度等特点，在焊接、搬运、码垛等领域实现了广泛的应用，在设计机器人上下料工作站时，除负载、臂展等指标外，应着重关注的指标是( )。 | A.重复定位精度 | B.绝对定位精度 | C.轨迹精度和重复性 | D.关节最大速度 | D
I | 1-1-1 | ABB | B | 25 | 1 | 水平作业的流水生产线主要由传输单元来实现工件在各工位的有序流动，( )是一种常用的水平传输单元。 | A.动力输送机 | B.重力式输送机 | C.搬运机器人 | D.悬臂式移载机构 | A
I | 1-1-1 | ABB | B | 26 | 1 | 要搬运体积大、重量轻的物料，如冰箱壳体、纸壳箱等，应该优先选用( ) | A.机械式气动夹爪 | B.磁力吸盘 | C.真空式吸盘 | D.机械式液动夹爪 | C
I | 2-3-2 | ABB | B | 27 | 2 | 机器视觉系统是一种( )的光传感系统，同时集成软硬件，综合现代计算机，光学、电子技术。 | A.非接触式 | B.接触式 | C.自动控制 | D.智能控制 | C
I | 2-3-2 | ABB | B | 28 | 2 | 视觉应用中，随着工作距离变大，视野相应( )。 | A.不变 | B.变小 | C.变大 | D.不确定 | C
I | 1-3-3 | ABB | B | 29 | 1 | 传感器包括以下三个功能部件：敏感元件、传感元件、( )元件。 | A.辅助 | B.控制 | C.执行 | D.转换 | D
I | 1-3-3 | ABB | B | 30 | 1 | 传感器的运用，使得机器人具有了一定的( )能力。 | A.一般 | B.重复工作 | C.识别判断 | D.逻辑思维 | C
I | 1-1-1 | ABB | B | 31 | 2 | 远程控制，从主程序启动机器人程序，可使用系统输入（ ）。 | A.START | B.MOTOR ON START | C.START AT MAIN | D.RUN | C
I | 3-4-1 | ABB | B | 32 | 1 | 下列设备中，不属于工作站机械系统维护范畴的是( )。 | A.机器人本体 | B.工件传输单元 | C.焊接电源 | D.末端执行器 | C
I | 2-2-3 | ABB | B | 33 | 2 | 无障碍旋转的关节运动，通常用( )来标记。 | A.R | B.S | C.T | D.W | A
I | 1-3-1 | ABB | B | 34 | 1 | 压力控制阀包括( )。 | A.单向阀 | B.顺序阀 | C.节流阀 | D.压力表 | B
I | 1-3-1 | ABB | B | 35 | 1 | 机器人故障排查中，发现伺服驱动器的抱闸电压输出正常，为 24V，而伺服电机侧的抱闸电压为 0V，则故障原因为( )。 | A.编码器线磨损断线 | B.抱闸线磨损断线 | C.动力线磨损断线 | D.编码器线短路 | B
I | 1-1-3 | ABB | B | 36 | 1 | 正常情况下机器人第六轴可以运行( )。 | A.180° | B.360° | C.大于 360° | D.90° | C
I | 2-3-1 | ABB | B | 37 | 2 | 模拟通信系统与数字通信系统的主要区别是（ ）。 | A.载波频率不一样 | B.信道传送的信号不一样 | C.调制方式不一样 | D.编码方式不一样 | B
I | 2-4-1 | ABB | B | 38 | 1 | 机器人示教点的数据类型是（ ）。 | A.tooldata | B.string | C.robtarget | D.singdata | C
I | 2-3-2 | ABB | B | 39 | 2 | CCD摄像头采用电视PAL标准，每帧图像由（ ）场构成。 | A.1 | B.2 | C.3 | D.4 | B
I | 2-3-2 | ABB | B | 40 | 2 | 若机器人需要与第三方视觉进行通讯，则需要配置哪个选项（ ）。 | A. FTP/NFS Client | B. PC Interface | C. FlexPendant Interface | D.RS485 | B
I | 1-1-1 | ABB | B | 41 | 2 | ABB机器人标配的工业总线为（ ）。 | A. Profibus DP | B. CC-Link | C.DeviceNet | D.RS485 | C
I | 1-1-1 | ABB | B | 42 | 2 | 标准IO板卡651提供的两个模拟量输出电压范围为（ ）。 | A. 正负10v | B. 0到正10v | C.0到正24v | D. 0到正36v | B
I | 1-1-2 | ABB | B | 43 | 3 | 在ABB RobotStudio 6.xx系统中创建DeviceNet类型的IO从站，在（ ）里面进行设置。 | A. Unit | B. DeviceNet Command | C. DeviceNet Device | D.Part | C
I | 1-1-2 | ABB | B | 44 | 3 | 创建信号组输出go1，地址占用2、4、5、7，则地址正确写法为（ ）。 | A. 2、4、5、7 | B. 2,4,5,7 | C. 2-7 | D.5-7 | B
I | 1-1-2 | ABB | B | 45 | 3 | 标准IO板卡总线端子上，剪断第8、10、11针脚产生的地址为（ ）。 | A. 11 | B. 26 | C. 29 | D.27 | B
I | 1-1-1 | ABB | B | 46 | 3 | ABB提供的标准IO板卡一般为（ ）类型。 | A. PNP类型 | B. NPN类型 | C. PNP\NPN通用类型 | D.MPM类型 | A
I | 1-1-1 | ABB | B | 47 | 3 | 在一般焊接应用中，机器人常使用（ ）类型的标准IO板卡。 | A. DSQC651 | B. DSQC652 | C. DSQC653 | D. DSQC654 | A
I | 2-2-2 | ABB | B | 48 | 2 | 力传感器通常不会安装在工业机器人的哪个位置（ ）。 | A.机座 | B.机器人腕部 | C.手指指尖 | D.关节驱动器轴上 | A
I | 2-2-2 | ABB | B | 49 | 2 | 用来表征机器人重复定位其手部到达同一目标位置的能力的参数是（ ）。 | A.重复定位精度 | B.速度 | C.工作范围 | D.定位精度 | A
I | 2-2-2 | ABB | B | 50 | 2 | 下面哪一项不属于工业机器人子系统（ ）。 | A.导航系统 | B.机械结构系统 | C.控制系统 | D.驱动系统 | A
I | 2-3-2 | ABB | B | 51 | 1 | （ ）是指机器人的指、肢和关节等在运动中所受力的感知。 | A. 视觉传感器 | B. 触觉传感器 | C. 力觉传感器 | D. 速度传感器 | C
I | 2-3-2 | ABB | B | 52 | 2 | 测量机器人关节（ ）和角位移的传感器是机器人位置反馈控制中必不可少的元件。 | A. 脉冲位移 | B. 增量位移 | C. 线位移 | D. 重量增量 | C
I | 3-4-3 | ABB | B | 53 | 2 | 在（ ），采用谐波传动减速器更显示出其优越性。 | A. 传动系统中 | B. 高扭矩传动系统中 | C. 高动态性能的伺服系统中 | D. 高负载传动系统中 | C
I | 3-4-3 | ABB | B | 54 | 2 | 减速机按照传动的布置形式可分为展开式、分流式和（ ）。 | A. 双轴式 | B. 分层式 | C. 同进轴式 | D. 反向轴式 | C
I | 1-3-1 | ABB | B | 55 | 1 | 摩擦带传动是依靠（ ）来传递运动和功率的。 | A.带与带轮接触面之间的正压力 | B.带的紧边拉力 | C.带与带轮接触面之间的摩擦力 | D.带的松边拉力 | C
I | 3-4-2 | ABB | B | 56 | 2 | 一般机器人操作机中，决定姿态的机构是（ ）。 | A. 端拾器 | B. 基座 | C. 手臂 | D.手腕 | C
I | 3-4-2 | ABB | B | 57 | 2 | 允许机器人手臂各零件之间发生相对运动的机构称为（ ）。 | A. 机座 | B. 机身 | C. 手腕 | D.关节 | D
I | 2-2-4 | ABB | B | 58 | 1 | 机器人语言是由( )表示的"0"和"1"组成的字串机器码。 | A.二进制 | B.十进制 | C.八进制 | D.十六进制 | A
I | 1-1-2 | ABB | B | 59 | 1 | 在恢复机器人系统的文件夹中，存储机器人系统信息的文件夹是（ ）。 | A.RAPID | B.SYSPAR | C.System.xml | D.HOME | C
I | 1-2-2 | ABB | B | 60 | 2 | 示教盒的作用不包括（ ）。 | A.点动机器人 | B. 离线编程 | C. 试运行程序 | D. 查阅机器人状态 | B
I | 1-2-1 | ABB | B | 61 | 1 | 机器人手腕上的自由度主要起的作用为（ ）。 | A.支承手部 | B. 固定手部 | C. 弯曲手部 | D. 装饰 | C
I | 1-3-1 | ABB | B | 62 | 1 | 工业机器人由主体、（ ）和控制系统三个基本部分组成。 | A.机柜 | B.驱动系统 | C.计算机 | D.气动系统 | B
I | 1-3-1 | ABB | B | 63 | 2 | 伺服控制系统一般包括控制器、被控对象、执行环节、比较环节和（ ）。 | A.换向结构 | B.转换电路 | C.存储电路 | D.检测环节 | D
I | 2-4-2 | ABB | B | 64 | 2 | 数字图像处理研究的内容不包括（ ）。 | A.图像数字化 | B.图像增强 | C.图像分割 | D.图像存储 | D
I | 2-4-2 | ABB | B | 65 | 2 | 大小为1024X1024，灰度级别为256色的图像文件大小为（ ）。 | A.512KB | B.1MB | C.1.5MB | D.2MB | B
I | 1-3-1 | ABB | B | 66 | 1 | 通过（ ）方式，可以进一步减小步进电机的步距角，从而提高其走步精度。 | A.细分 | B.提高频率 | C.减小电压 | D.改变控制算法 | A
I | 3-2-2 | ABB | B | 67 | 3 | 具有监测对象与平面相交功能的子组件是（ ）。 | A.JointMover | B.VolumeSensor | C.PlaneSensor | D.Queue | C
I | 3-2-2 | ABB | B | 68 | 2 | ABB机器人在仿真环境下，进行手动线性运动后，位置会发生变化，（ ）操作可使机器人回到原始位置。 | A.设定位置 | B.修改机械装置 | C.机械装置手动关节 | D.回到机械原点 | D
I | 3-2-2 | ABB | B | 69 | 3 | RobotStudio软件中，子组件Source属于（ ）。 | A.动作 | B.本体 | C.传感器 | D.其他 | A
I | 2-4-2 | ABB | B | 70 | 1 | 下列指令中哪一个不是计数器指令（ ） | A. TON | B. CTUD | C. CTU | D. CTD | A
I | 2-4-2 | ABB | B | 71 | 1 | 在PLC 编程中，最常用的编程语言是（ ）。 | A. LAD | B. STL | C. FBD | D. C | A
I | 3-2-2 | ABB | B | 72 | 2 | Z100指机器人TCP在规定路径上，（ ），使机器人动作圆滑、流畅。 | A.在直径圆中转向 | B. 在目标点速度降为零 | C. 速度为100 | D. 转弯角度为100度 | A
I | 3-2-2 | ABB | B | 73 | 1 | 在工件所在的平面上只需要定义（ ）个点，就可以建立工件坐标系。 | A. 2 | B. 3 | C. 4 | D. 5 | B
I | 2-3-3 | ABB | B | 74 | 1 | 射频识别技术是一项利用（ ）通过空间耦合(交变磁场或电磁场)实现无接触信息传递并通过所传递的信息达到识别目的的技术。 | A.电磁信号 | B.射频信号 | C.电流信号 | D.电压信号 | B
I | 2-3-3 | ABB | B | 75 | 1 | RFID系统中的标签(Tag)由（ ）及芯片组成，每个标签具有唯一的电子编码。 | A.耦合元件 | B.读写器 | C.射频模块 | D.电子感应器 | A
I | 2-3-4 | ABB | B | 76 | 2 | 程序 reg1:=14 DIV 4 所得到的reg1的值为（ ）。 | A.1 | B.2 | C.3 | D.4 | C
I | 2-1-1 | ABB | B | 77 | 1 | 数据类型BOOL在程序中所代表的类型为（ ）。 | A.数字量 | B.模拟量 | C.逻辑量 | D.布尔量 | D
I | 2-1-2 | ABB | B | 78 | 2 | 定义Speeddata S1:=[1000,30,200,15],其中30指的是（ ）。 | A.机器人运动时线速度 | B.机器人运动时角速度 | C.机器人运动时重定位速度 | D.机器人6轴转速 | C
I | 2-2-2 | ABB | B | 79 | 1 | 机器人程序中，中断程序一般是以（ ）字符来定义的。 | A.TRAP | B.ROUTINE | C.PROC | D.BREAK | A
I | 2-4-3 | ABB | B | 80 | 2 | 指令ACTUNIT一般用在什么场景中（ ）。 | A.机器人程序初始化 | B.机器人带外轴电机时 | C.机器人带多任务处理功能时 | D.机器人带视觉相机时 | B
I | 2-2-4 | ABB | B | 81 | 3 | 当在机器人程序中设定一个时钟，以下哪个时间最靠近最大计时容量（ ）。 | A.35天 | B.50天 | C.55天 | D.65天 | B
I | 2-2-1 | ABB | B | 82 | 2 | 以下哪个指令一般会用在机器人初始化子程序中（ ）。 | A.MOVEABSJ | B.OFFS | C.ACCSET | D.CROBT | C
I | 2-4-1 | ABB | B | 83 | 1 | 安全门停止一般常用那种保护机制（ ）。 | A.紧急停止 | B.自动停止 | C.常规停止 | D.监控停止 | B
I | 1-2-1 | ABB | B | 84 | 1 | 机器人控制系统恢复出厂设置，需执行（ ）。 | A.重置系统（I启动) | B.重置RAPID（P启动） | C.关机 | D.冷启动 | A
I | 2-2-1 | ABB | B | 85 | 2 | 紧急事件的及时响应，一般使用什么类型的例行程序（ ）。 | A. FUNCTION | B. TRAP | C.PROCEDURE | D. ROUTINE | B
I | 2-3-4 | ABB | B | 86 | 1 | 对NUM进行加1的操作，下列表达式正确的是（ ）。 | A. NUM:=1 | B. NUM:=NUM+1 | C. DECR NUM | D.NUM+1; | B
I | 2-4-1 | ABB | B | 87 | 2 | 以关节移动，并在拐弯处设置数字输出的指令是（ ）。 | A. MoveJ | B.MoveJDO | C.MoveL | D.MoveLDO | B
I | 2-2-1 | ABB | B | 88 | 1 | 若创建一个数据，只需被该数据所在的程序模块所调用，则其范围需要设为（ ）。 | A. 全局 | B. 本地 | C. 任务 | D.程序 | B
I | 1-1-1 | ABB | B | 89 | 1 | 标准IO模块所提供的数字量电压为（ ）。 | A. 5V | B. 12V | C.24V | D.10V | C
I | 1-1-1 | ABB | B | 90 | 2 | 如果用3个IO数字信号组成一个组输出，那么此输出最大可发送的数值为（ ）。 | A. 3 | B. 6 | C.7 | D.9 | C
I | 2-4-2 | ABB | B | 91 | 2 | 调用例行程序R1的正确写法是（ ）。 | A. PROCA.LL R1 | B. R1; | C. CALL R1; | D.ROUTINE R1 | B
I | 2-4-1 | ABB | B | 92 | 2 | Offs偏移指令参考的坐标系是（ ）。 | A. 大地坐标系 | B. 当前使用的工具坐标系 | C. 当前使用的工件坐标系 | D.基坐标系 | C
I | 2-4-1 | ABB | B | 93 | 2 | Reltool偏移指令参考的坐标系是（ ）。 | A. 大地坐标系 | B. 当前使用的工具坐标系 | C. 当前使用的工件坐标系 | D.基坐标系 | B
I | 1-1-2 | ABB | B | 94 | 1 | 组输出信号是将几个数字输出信号组合起来使用，用于输出BCD编码的（ ）。 | A.二进制数 | B.八进制数 | C.十进制 | D.十六进制 | C
I | 1-3-1 | ABB | B | 95 | 1 | ABB IRB120机器人标配的16位数字量输入输出的I/O板是（ ）。 | A.DSQC 651 | B.DSQC 652 | C.DSQC 653 | D.DSQC 355A | B
I | 2-4-1 | ABB | B | 96 | 1 | MoveAbsJ指令的参数"\NoEoffs"表示（ ）。 | A.外轴的角度数据 | B.外轴不带偏移数据 | C.外轴带偏移数据 | D.外轴的位置数据 | B
I | 1-1-2 | ABB | B | 97 | 2 | 定义组输入信号gi1占用地址1-4共4位，可以代表十进制数（ ）。 | A.0-8 | B.0-15 | C.0-31 | D.0-63 | B
I | 1-1-2 | ABB | B | 98 | 2 | ABB标准I/O板是下挂在DeviceNet现场总线下的设备，通过（ ）端口与DeviceNet现场总线进行通信。 | A.X5 | B.X3 | C.X20 | D.X7 | A
I | 3-3-2 | ABB | B | 99 | 2 | 在RobotStudio软件中，要使机器人吸盘工具自动检测到吸取的工件，需要添加（ ）组件。 | A.PlaneSensor | B.LineSensor | C.linearMover | D.Attacher | B
I | 2-4-1 | ABB | B | 100 | 2 | 使用Offs偏移指令返回的是（ ）数据类型。 | A.robjoint | B.string | C.robtarget | D.singdata | C
I | 2-4-1 | ABB | B | 101 | 2 | 使用Reltool偏移指令返回的是（ ）数据类型。 | A.robjoint | B.string | C.robtarget | D.singdata | C
I | 1-3-1 | ABB | B | 102 | 2 | Device NET是一种在（ ）总线基础上发展而来的现场总线，采用5线制通信模式。 | A.RS485 | B.CC-Link | C.Modbus | D.CAN | D
I | 1-3-1 | ABB | B | 103 | 2 | ABB标准I/O板提供8路数字输入、8路数字输出及2路模拟信号输出功能的是（ ）。 | A.DSQC 651 | B.DSQC 652 | C.DSQC 653 | D.DSQC 355A | A
I | 2-4-1 | ABB | B | 104 | 1 | 机器人进行焊接作业时，一般应保持焊枪工具Z轴方向与工件表面保持（ ）。 | A.45度 | B.平行 | C.垂直 | D.任意角度 | C
I | 2-4-3 | ABB | B | 105 | 2 | 通过输入坐标偏差量，使机器人坐标通过编程进行实时转换的指令是（ ）。 | A.PDispSet | B.PDispOn | C.EOffsOn | D.EOffsOff | A
I | 2-4-1 | ABB | B | 106 | 1 | 在机器人搬运工作站中，用于控制机器人夹爪工具开合的动作信号是（ ）。 | A.数字量输出信号 | B.数字量输入信号 | C.模拟量输入信号 | D.模拟量输出信号 | A
I | 1-3-1 | ABB | B | 107 | 1 | 将ABB IRB120机器人伺服电机编码器接口板数据传送给控制器的是（ ）。 | A.电机动力电缆线 | B.编码器电缆线 | C.示教盒电缆线 | D.电源线 | B
I | 1-3-1 | ABB | B | 108 | 1 | 连接ABB IRB120机器人示教盒和控制器的是（ ）。 | A.电机动力电缆线 | B.编码器电缆线 | C.示教盒电缆线 | D.电源线 | C
I | 1-2-1 | ABB | B | 109 | 1 | 在ABB机器人示教盒的状态栏，可显示的机器人当前的工作模式、电机状态和（ ）。 | A.运行程序 | B.坐标系信息 | C.报警信息 | D.参数和变量 | C
I | 1-2-1 | ABB | B | 110 | 2 | 示教盒的触摸屏校准，需要准确点击（ ）个校准点。 | A. 1 | B.2 | C.3 | D.4 | D
I | 1-2-1 | ABB | B | 111 | 2 | 为防止触摸屏误操作，可通过示教盒的“主菜单”，点击（ ）来锁定触摸屏。 | A.锁定屏幕 | B.手动操纵 | C.校准 | D.资源管理器 | A
I | 1-1-2 | ABB | B | 112 | 1 | 在恢复机器人系统的文件夹中，存储机器人程序代码的文件夹是（ ）。 | A.RAPID | B.SYSPAR | C.System.xml | D.HOME | A
I | 2-1-3 | ABB | B | 113 | 2 | 声明RawBytes变量时，将RawBytes中的所有字节设置为( )。 | A.1 | B.0 | C.2 | D.4 | B
I | 2-1-3 | ABB | B | 114 | 2 | 声明RawBytes变量时，将变量中的当前有效字节长度设置为( )。 | A.0 | B.1 | C.2 | D.4 | A
I | 2-1-3 | ABB | B | 115 | 2 | 工业机器人端与PLC的通信一般是在（ ）任务中进行的。 | A. TASK | B.T_ROB1 | C.Com | D.Main | C
I | 1-1-2 | ABB | B | 116 | 1 | 配置ABB机器人的组输入信号，最多可配置（ ）个点。 | A.16 | B.32 | C.64 | D.8 | B
I | 1-1-3 | ABB | B | 117 | 1 | ABB机器人出厂时，控制器采用（ ）急停保护机制，位于（ ）端口。 | A.单回路；X7 | B.双回路；X7,X8 | C.三回路；X7,X8,X9 | D.双回路；X7,X9 | B
I | 1-1-3 | ABB | B | 118 | 1 | ABB控制器上的（ ）和（ ）端口同时接通时才能消除急停。 | A.X7,X8 | B.X7,X9 | C.X8,X9 | D.X7,X5 | A
I | 1-3-2 | ABB | B | 119 | 1 | 定义机械臂和外轴移动速率的数据是（ ）。 | A.robspeed | B.robjoint | C.speeddata | D.robtarget | C
I | 2-2-3 | ABB | B | 120 | 2 | 将reg2数值赋值给reg1的指令是（ ）。 | A.reg1=reg2 | B.reg2=reg1 | C.reg1:=reg2 | D.reg1==reg2 | C
I | 1-3-1 | ABB | B | 121 | 1 | 工业机器人用吸盘工具拾取物体，是靠（ ）把吸附头与物体压在一起，实现物体拾取。 | A.机械手指 | B.电线圈产生的电磁 | C.大气压力 | D.摩擦力 | C
I | 3-2-2 | ABB | B | 122 | 3 | RobotStudio软件中，子组件LineSensor属于（ ）。 | A.动作 | B.本体 | C.传感器 | D.其他 | C
I | 3-4-1 |  | B | 123 | 2 | 检测物体接触面之间相对运动速度大小和方向的传感器是（ ）。 | A.接近觉传感器 | B.接触觉传感器 | C.滑觉传感器 | D.压觉传感器 | C
I | 2-2-2 | ABB | B | 124 | 2 | RAPID编程中，使用一个数字输出信号触发中断的指令是（ ）。 | A. ISignalAO | B. ISignalAI | C. ISignalDO | D. ISignalDI | C
I | 2-3-2 | ABB | B | 125 | 2 | 视觉应用中，随着工作距离变小，视野相应( )。 | A.不变 | B.变小 | C.变大 | D.不确定 | B
I | 2-4-1 | ABB | B | 126 | 2 | 下列设备中，不属于焊接机器人系统的是( )。 | A.机器人本体 | B.焊枪 | C.焊接电源 | D.夹爪工具 | D
I | 2-2-2 | ABB | B | 127 | 1 | RAPID编程中，连接一个中断符号到中断程序的指令是（ ）。 | A.GetTrap | B.Ipers | C.CONNECT | D.GetTrapData | C
I | 2-2-2 | ABB | B | 128 | 1 | 指令ISignalDI中的Singal参数启用后，此中断会响应指定输入信号（ ）次。 | A.1 | B.2 | C.3 | D.无限 | A
I | 3-3-1 | ABB | B | 129 | 1 | 以下无需“请求写权限”即可使用的RobotStudio软件在线的功能有（ ）。 | A.在线修改程序 | B.机器人系统恢复 | C.在线添加指令 | D.机器人系统备份 | D
I | 2-4-1 | ABB | B | 130 | 1 | RAPID编程中，限制机器人运行最高速度的指令是（ ）。 | A.AccSet | B.ConfL | C.VelSet | D.Speed | C
I | 2-2-2 | ABB | B | 131 | 2 | 关于中断程序TRAP，以下说法错误的是（ ）。 | A.中断程序执行时，原程序处于等待状态 | B.中断程序可以嵌套 | C.可以使用中断失效指令来限制中断程序的执行 | D.运动类指令不能出现在中断程序中 | B
I | 1-3-1 | ABB | B | 132 | 2 | ABB IRB120机器人本体基座上不包含( )。 | A.集成气源接口 | B.集成信号接口 | C.动力电缆接口 | D.示教器接口 | D
I | 1-2-1 | ABB | B | 133 | 1 | 以下在ABB示教盒上使用“快速设置菜单”不能设置的是（ ）。 | A.速度 | B.运行模式 | C.增量 | D.工具坐标系 | D
I | 2-1-3 | ABB | B | 134 | 2 | 以下不属于现场总线通讯的是（ ）。 | A.DeviceNet | B.ProfibusDP | C.EtherNet/IP | D.Socket Message | D
I | 3-3-2 | ABB | B | 135 | 1 | 在RobotStudio软件中使用TCP跟踪功能，“TCP跟踪”选项不能设置（ ）。 | A.跟踪长度 | B.接近丢失距离 | C.跟踪轨迹颜色 | D.提示颜色 | B
I | 1-2-1 | ABB | B | 136 | 1 | ABB IRB120机器人的紧凑型控制器，其安全信号位于（ ）接口上。 | A.XS7,XS8 | B.XS8,XS9 | C.XS7,XS8,XS9 | D.XS7,XS9 | C
I | 1-3-1 | ABB | B | 137 | 2 | 气管接头一般分为金属接头和（ ）。 | A. 炭纤维接头 | B. 木质接头 | C. 塑料接头 | D.玻璃纤维 | C
I | 3-2-1 | ABB | B | 138 | 2 | 下列Smart组件中，不属于子组件“动作”的有（ ）。 | A.Attacher | B.Rotator | C.Detacher | D.Show | B
I | 2-3-2 | ABB | B | 139 | 2 | 机器视觉系统不能进行物体（ ）的判断。 | A.材质 | B.尺寸 | C.形状 | D.颜色 | A
I | 3-4-2 | ABB | B | 140 | 2 | 以下属于工业机器人内部传感器的是（ ）。 | A. 视觉传感器 | B. 力觉传感器 | C. 距离传感器 | D. 速度传感器 | D
I | 2-4-1 | ABB | B | 141 | 2 | 执行“VelSet 50,800;MoveL p1,v1000,z10,tool1;”两条指令后，机器人的运行速度为（ ）。 | A.800mm/s | B.1000mm/s | C.500mm/s | D.400mm/s | C
I | 2-4-2 | ABB | B | 142 | 2 | 激活机器人外轴的指令是（ ）。 | A.DeactUnit | B.ActUnit | C.ConfL | D.Confl | B
I | 2-4-2 | ABB | B | 143 | 2 | Incr reg1; 等同于（ ）。 | A.reg1:=reg1-1; | B.reg1:=0; | C.reg1:=1; | D.reg1:=reg1+1; | D
I | 2-4-1 | ABB | B | 144 | 2 | 将机器人输出信号值置反的指令是（ ）。 | A.Set DO | B.InvertDO | C.IOEnable | D.SetGO | B
I | 2-4-1 | ABB | B | 145 | 2 | 机器人在执行程序时，动作指针通常比程序指针移动的速度（ ）。 | A.更慢 | B.更快 | C.一样 | D.不确定 | A
I | 1-1-1 | ABB | B | 146 | 1 | 在机器人弧焊中，控制焊接电流或送丝速度的信号类型为（ ）。 | A.DO | B.AO | C.AI | D.DI | B
I | 1-1-1 | ABB | B | 147 | 1 | 在机器人弧焊中，起弧和送气控制的机器人信号类型为（ ）。 | A.DO | B.AO | C.AI | D.DI | A
I | 1-1-1 | ABB | B | 148 | 1 | 在机器人弧焊中，焊机起弧成功后通知机器人的信号类型为（ ）。 | A.DO | B.AO | C.AI | D.DI | D
I | 2-4-1 | ABB | B | 149 | 1 | 指令（ ）可用于读取当前机器人TCP位置数据。 | A.CRobtT | B.CJointT | C.ConfL | D.ConfJ | A
I | 2-3-2 | ABB | B | 150 | 1 | 机器视觉系统不能对图像进行（ ）。 | A.获取 | B.处理和分析 | C.输出或显示 | D.绘制 | D
I | 2-1-3 | ABB | B | 151 | 2 | 清除rawbytes数据类型变量的内容的指令是（ ）。 | A.ClsRawBytes | B.ClearRawBytes | C.DelRawBytes | D.VarRawBytes | B
I | 3-4-2 | ABB | B | 152 | 2 | 机器人的精度主要依存于（ ）、控制算法误差与分辨率系统误差。 | A.传动误差 | B.关节间隙 | C.机械误差 | D.连杆机构的挠性 | C
I | 1-3-1 | ABB | B | 153 | 1 | 焊接机器人分为点焊机器人和（ ）。 | A.线焊机器人 | B.弧焊机器人 | C.非点焊机器人 | D.面焊机器人 | B
I | 2-3-2 | ABB | B | 154 | 1 | 用于检测机器人作业对象及作业环境状态的是（ ）传感器。 | A.内部 | B.外部 | C.电子 | D.电磁 | B
I | 3-1-1 | ABB | B | 155 | 1 | RobotStudio软件中，在XY平面上移动工件的位置，可选中Freehand中（ ）按钮，再拖动工件。 | A.移动 | B.拖曳 | C.旋转 | D.手动关节 | A
I | 3-2-1 | ABB | B | 156 | 1 | RobotStudio软件中，创建固体部件，其参考坐标系为（ ）。 | A.基坐标系 | B.大地坐标系 | C.工件坐标系 | D.工具坐标系 | B
I | 3-2-2 | ABB | B | 157 | 2 | RobotStudio软件中，测量椎体顶角的角度，需要选中（ ）个点。 | A.1 | B.2 | C.3 | D.4 | C
I | 3-1-1 | ABB | B | 158 | 1 | 不创建虚拟控制系统，RobotStudio软件中机器人的以下操作无效（ ）。 | A.机械手动关节 | B.机械手动线性 | C.回到机械原点 | D.显示工作区域 | B
I | 3-2-2 | ABB | B | 159 | 1 | RobotStudio软件中，创建机器人用工具“设定本地原点”的参考坐标系为（ ）。 | A.基坐标系 | B.大地坐标系 | C.工件坐标系 | D.工具坐标系 | B
I | 2-3-5 | ABB | B | 160 | 2 | 将机器人示教盒屏幕上所有显示清除的指令是（ ）。 | A.TPReadFK | B.ErrWrite | C.TPWrite | D.TPErase | D
I | 2-3-5 | ABB | B | 161 | 2 | 使用人机交互指令（ ），可在示教盒屏上显示指定内容。 | A.TPReadFK | B.ErrWrite | C.TPWrite | D.TPErase | C
I | 2-4-2 | ABB | B | 162 | 3 | 同一程序内部的跳转可以用指令（ ）实现。 | A.LABEL、GOTO | B.ProCall | C.CallByVar | D.FOR | A
I | 1-2-1 | ABB | B | 163 | 1 | 机器人SMB电池位于（ ）。 | A.控制柜里面 | B.机器人本体上 | C.外挂电池盒 | D.机器人电机内 | B
I | 3-3-1 | ABB | B | 164 | 1 | RobotStudio软件中离线添加I/O信号后，必须进行（ ）才能使信号生效。 | A.热启动 | B.I-启动 | C.P-启动 | D.C-启动 | A
I | 2-3-2 | ABB | B | 165 | 1 | 工业相机能识别的图像上的最小单元是（ ）。 | A.分辨率 | B.精度 | C.像素 | D.视野 | C
I | 2-3-2 | ABB | B | 166 | 1 | 相机镜头到被检测物体之间的距离是（ ）。 | A.物距 | B.焦距 | C.景深 | D.视野 | A
I | 2-3-1 | ABB | B | 167 | 3 | 用于接受输入连接请求的指令是（ ）。 | A.SocketBind | B.SocketConnect | C.SocketAccept | D.SocketCreat | C
I | 1-3-1 | ABB | B | 168 | 1 | ABB机器人急停按钮需要接入的端口是（ ）。 | A.XS7 | B.XS12 | C.XS14 | D.XS16 | A
I | 2-2-2 | ABB | B | 169 | 2 | WaitTime指令的单位为（ ）。 | A.us | B.ms | C.s | D.min | C
I | 3-1-2 | ABB | B | 170 | 1 | RobotStudio软件中，未创建机器人系统的情况下可以使用的功能是（ ）。 | A.打开虚拟示教器 | B.手动线性 | C.手动重定位 | D.导入几何体 | D
I | 3-1-1 | ABB | B | 171 | 1 | 下列不属于RobotStudio离线编程软件的特点的是（ ）。 | A.支持多种格式的三维CAD模型 | B.支持多种品牌及型号的机器人 | C.可自动识别CAD模型的点、线、面信息生成轨迹 | D.可制作工作站仿真动画 | B
I | 2-2-3 | ABB | B | 172 | 1 | 以下哪种机器人的运动方式不可控（ ）。 | A.关节运动 | B.线性运动 | C.圆周运动 | D.绝对位置运动 | D
I | 1-3-3 | ABB | B | 173 | 2 | 机器人的精度主要依存于机械误差、控制算法误差与分辨率系统误差。一般说来（ ）。 | A.重复定位精度高于绝对定位精度 | B.绝对定位精度高于重复定位精度 | C.机械精度高于控制精度 | D.控制精度高于分辨率精度 | A
I | 2-3-1 | ABB | B | 174 | 1 | 关于机器人与PLC的I/O通信，以下正确的有（ ）。 | A.PLC的输入是机器人的输入 | B.PLC的输出是机器人的输入 | C.机器人的输出是PLC的输出 | D.以上都不正确 | B
I | 1-3-3 | ABB | B | 175 | 1 | 以下不属于焊接机器人系统的安全与卫生装置的是（ ）。 | A.安全围栏 | B.安全光栅 | C.排烟装置 | D.大风扇 | D
I | 1-1-1 | ABB | B | 176 | 1 | 关于DSQC652描述不正确的是（ ）。 | A.16点输入 | B.16点输出 | C.输出高电平 | D.2个模拟量输出 | D
I | 3-3-1 | ABB | B | 177 | 2 | 在RobotStudio软件中，实现物料沿X方向移动，可以使用（ ）Smar组件。 | A.Source | B.LinerMover | C.Attacher | D.Detacher | B
I | 3-3-1 | ABB | B | 178 | 2 | 在RobotStudio软件中，实现吸盘工具对物料的抓取，可使用（ ）Smar组件。 | A.LinerMover | B.Source | C.Attacher | D.Detacher | C
I | 3-1-1 | ABB | B | 179 | 2 | RobotStudio软件中，将指定部件放置到指定位置的方法不包括（ ）。 | A.一点法 | B.两点法 | C.三点法 | D.四点法 | D
| 3-4-1 | ABB | B | 180 | 1 | 一个刚体在空间运动具有（ ）自由度。 | A.3个 | B.4个 | C.5个 | D.6个 | D
| 3-4-2 | ABB | B | 181 | 2 | 对于转动关节而言，关节变量是D-H参数中的（ ）。 | A.关节角 | B.杆件长度 | C.横距 | D.扭转角 | A
| 3-4-2 | ABB | B | 182 | 2 | 对于移动（平动）关节而言，关节变量是D-H参数中的（ ）。 | A.关节角 | B.杆件长度 | C.横距 | D.扭转角 | C
I | 1-1-3 | ABB | B | 183 | 1 | 以下对ABB IRB120型机器人描述不正确的是（ ）。 | A.重复定位精度±0.01mm | B.额定负载3kg | B.工作范围580mm | D.本体重量3kg | D
| 3-4-3 |  | B | 184 | 2 | 机器人手部的力量来自于（ ）。 | A.机器人的全部关节 | B.机器人手部的关节 | C.决定机器人手部位置的各关节 | D.决定机器人手部位姿的各个关节 | D
I | 3-1-2 | ABB | B | 185 | 1 | RobotStudio软件的测量功能不包括（ ）。 | A.直径 | B.角度 | C.重心 | D.最短距离 | C
I | 1-3-2 | ABB | B | 186 | 1 | 以机器人TCP点的位置和姿态记录机器人位置的数据是（ ）。 | A.jointtarget | B.inposdata | C.robtarget | D.loaddata | C
I | 1-3-2 | ABB | B | 187 | 1 | 以机器人各个关节值来记录机器人位置的数据是（ ）。 | A.jointtarget | B.inposdata | C.robtarget | D.loaddata | A
I | 2-4-1 | ABB | B | 188 | 2 | 通过设定坐标偏差量使工业机器人坐标通过编程进行实时转换的指令是（ ）。 | A.EoffsOn | B.PDispOn | C.PDispOff | D.PDispSet | D
I | 2-4-2 | ABB | B | 189 | 2 | 机器人脉冲输出指令PulseDO默认输出长度（ ）。 | A.0.1s | B.0.2s | C.1s | D.32s | B
I | 2-4-1 | ABB | B | 190 | 2 | 机器人目标点robtarget的数据不包括（ ）。 | A.TCP位置数据 | B.TCP 姿态数据 | C.轴配置数据 | D.TCP运行速度 | D
I | 2-2-2 | ABB | B | 191 | 2 | 通过数字输入信号触发中断的指令是（ ）。 | A.ISignalDI | B.Isleep | C.ISignalDO | D.ISignalAO | A
I | 2-2-4 | ABB | B | 192 | 2 | 指令“VAR num reg1{3}:=[1,2,3];reg2:=reg1{2};”reg2被赋值为（ ）。 | A.1 | B.2 | C.3 | D.0 | B
I | 2-2-4 | ABB | B | 193 | 2 | 指令“VAR num reg1{3,4}:=[[1,2,3,4], [5,6,7,8], [9,10,11,12]];reg2:=reg1{3,2};”reg2 被赋值为（ ）。 | A.2 | B.5 | C.10 | D.12 | C
I | 3-3-2 | ABB | B | 194 | 2 | 在Smart组件建立I/O连接中，不属于“添加I/O Connection”设定的有（ ）。 | A.源目标 | B.源对象 | C.源信号 | D.目标信号 | A
I | 2-2-3 | ABB | B | 195 | 2 | 基于工件坐标系下的xyz平移的函数是（ ）。 | A.ORobT | B.CRobT | C.RelTool | D.Offs | D
I | 2-2-3 | ABB | B | 196 | 2 | 基于工具坐标系下的xyz平移的函数是（ ）。 | A.ORobT | B.CRobT | C.RelTool | D.Offs | C
I | 2-1-1 | ABB | B | 197 | 1 | ABB标准I/O板DSQC652是挂在DeviceNet网络上的，地址可用范围为（ ）。 | A.8-32 | B.16-64 | C.10-63 | D.8-63 | C
I | 2-4-2 | ABB | B | 198 | 2 | 指令（ ）使用后，机器人外轴位置将被更改。 | A.EOffsOff | B.EOffsOn | C.PDispOn | D.PDispOff | B
I | 3-3-1 | ABB | B | 199 | 2 | Smart组件中，检测两个对象间碰撞和接近丢失的组件是（ ）。 | A.CollisionSensor | B.LineSensor | C.PlaneSensor | D.VolumeSensorr | A
I | 3-3-1 | ABB | B | 200 | 2 | RobotStudio仿真的碰撞监控功能，不能设定的碰撞设置为（ ）。 | A.碰撞颜色 | B.接近丢失颜色 | C.碰撞速度 | D.接近丢失距离 | C
I | 4-1-1 | ABB | B | 201 | 1 | 身上着火后,下列哪种灭火方法是错误的( )。 | A.就地打滚 | B.用厚重衣物覆盖压灭火苗 | C.迎风快跑 | D.立即脱下着火衣物 | C
I | 4-1-1 | ABB | B | 202 | 1 | 机器人控制柜发生火灾，用何种灭火方式合适？ | A.浇水 | B.二氧化碳灭火器 | C.泡沫灭火器 | D.用衣物扑打 | B
I | 4-1-1 | ABB | B | 203 | 2 | 人体触电的致命因素是（ ）。 | A.电压 | B.电阻 | C.电流 | D.通电时间 | C
I | 4-1-1 | ABB | B | 204 | 1 | 在防静电场所，下列哪种行为是正确的？（ ） | A.穿防静电服时，必须与防静电鞋配套使用 | B.在防静电服上需附加或佩戴金属物件 | C.可在易燃易爆物附近穿脱防静电服 | D.穿防静电服后便可随意触碰防静电场所内物品 | A
I | 4-1-1 | ABB | B | 205 | 2 | 对于骨折同时伴有大出血者的处理顺序说法正确的是（ ）。 | A.先呼救，等待救护人员来处理 | B.立刻进行止血，防止出血过多导致休克 | C.先固定骨折，再止血 | D.立刻搬动患者送去医院处理 | B
I | 4-1-1 | ABB | B | 206 | 1 | 出现烫伤后不正确的处理办法是（ ）。 | A.用冷水冲洗 | B.大水泡可用消毒针刺破水泡边缘放水 | C.严重时立即到医院治疗 | D.伤口灼破时可涂点牙膏 | D
I | 4-1-1 | ABB | B | 207 | 1 | 危险现场需要紧急撤离，应注意的事项中错误的是？（ ） | A.看到出口往外跑 | B.善选通道，不要使用电梯 | C.抓紧固物，巧避藏知，溜边前行 | D.迅速撤离，不要贪恋财物，重返危险境地 | A
I | 4-1-1 | ABB | B | 208 | 1 | 当遇到火灾时，要迅速向（ ）逃生。 | A.着火相反的方向 | B.人员多的方向 | C.安全出口的方向 | D.着火的方向 | C
I | 4-1-1 | ABB | B | 209 | 2 | 进行整顿工作时，要将必要的东西分门别类，这样做的目的是：（ ) | A.使工作场所一目了然 | B.营造整齐的工作环境 | C.缩短寻找物品的时间 | D.清除过多的积压物品 | C
I | 4-1-1 | ABB | B | 210 | 1 | 为了自身的安全，操作前第一项应做到的工作是（ ）。 | A.做好现场清理 | B.做好设备维修 | C.戴好劳动保护用品 | D.休息好 | C
I | 4-1-1 | ABB | B | 211 | 1 | 在操作示教器时，以下哪种做法是正确的（ ） | A.不戴手套操作 | B.带着手套操作 | C.不带安全帽操作 | D.不穿防护鞋操作 | A
I | 4-1-1 | ABB | B | 212 | 2 | 进入某工厂机器人（人工）焊接车间作业或者考察，除戴安全帽之外还需要佩戴或穿着（ ） | A.防尘服、护目镜 | B.护目镜、手套 | C.手套、防静电帽 | D.口罩、防静电帽 | B
I | 4-1-1 | ABB | B | 213 | 1 | 假如你是一名机器人维修人员，现有一台机器人运行过程中发生故障需要维修，你需要（ ）。 | A.加标锁定 | B.只需放置维修标识 | C.跟操作人员口头协定 | D.找一名同伴帮你把风 | A
I | 4-1-1 | ABB | B | 214 | 1 | 机器人动作速度较快，存在危险性，操作人员应负责维护工作站正常运转秩序（ ）。 | A.只有领导和工作人员可以进入工作区域 | B.严禁非工作人员进入工作区域 | C.清洁人员和工作人员可以进入工作区域 | D.领导和清洁人员可以进入工作区域 | B
I | 4-1-1 | ABB | B | 215 | 1 | LOTO（上锁挂牌）的作用是什么？（ ） | A.控制能量源，防止能量泄漏造成伤害 | B.挂上标签，告诉其他人员此处危险 | C.满足甲方的要求 | D.防止其他人员误触设备 | A
I | 4-1-1 | ABB | B | 216 | 1 | 进行整顿工作时，要将必要的东西分门别类，这样做的目的是（ ) | A.使工作场所一目了然 | B.营造整齐的工作环境 | C.缩短寻找物品的时间 | D.清除过多的积压物品 | C
I | 4-1-1 | ABB | B | 217 | 2 | 维修人员进入设备维修需要将启动控制锁住并挂标志锁（LOTO锁），目的是：（ ） | A.防止其他人员进入 | B.防止其他操作人员误开机器伤到维修人员 | C.便于领导检查 | D.工作签到 | B
I | 4-1-1 | ABB | B | 218 | 2 | 操作人员因故离开设备工作区域前应按下（ ），避免突然断电或者关机零位丢失，并将示教器放置在安全位置。 | A.急停开关 | B.限位开关 | C.电源开关 | D.停止开关 | A
I | 4-1-1 | ABB | B | 219 | 2 | 对机器人进行示教时, 模式旋钮打到示教模式后, 在此模式中，外部设备发出的启动程序信号（ ）。 | A.无效 | B.有效 | C.延时后有效 | D.视情况而 | A
I | 4-1-1 | ABB | B | 220 | 2 | 示教器不能放在以下哪个地方？（ ） | A.机器人控制柜上 | B.随手携带 | C.变位机上 | D.挂在操作位置 | C
I | 1-3-1 | ABB | B | 221 | 1 | 变频器是通过改变交流电动机定子电压、频率等参数来调节（ ）的装置。 | A.电动机转速 | B.电动机转矩 | C.电动机功率 | D.电动机性能 | A
I | 3-4-2 | ABB | B | 222 | 1 | 十六进制的1F,转变为十进制是（ ）。 | A.31 | B.15 | C.30 | D.32 | A
I | 2-3-5 | ABB | B | 223 | 2 | 触摸屏实现数值输入时，要对应 PLC 内部的（ ）。 | A.输入点X | B.输入点Y | C.数据存储器 | D.中间继电器M | C
I | 2-1-2 | ABB | B | 224 | 1 | 二进制数1011101等于十进制数的（ ）。 | A.92 | B.93 | C.94 | D.95 | B
I | 2-3-1 | ABB | B | 225 | 1 | PLC的实际输出状态取决于（ ）。 | A.输出锁存器的状态 | B.输出映像寄存器的状态 | C.程序执行阶段的结果 | D.其它 | A
I | 2-3-2 | ABB | B | 226 | 2 | 传感器在整个测量范围内所能辨别的被测量的最小变化量，或者所能辨别的不同被测量的个数，被称之为传感器的（ ）。 | A.精度 | B.重复性 | C.分辨率 | D.灵敏度 | C
I | 2-3-2 | ABB | B | 227 | 2 | 压电式传感器，即应用半导体压电效应可以测量（ ）。 | A.电压 | B.亮度 | C.力和力矩 | D.距离 | C
I | 2-3-2 | ABB | B | 228 | 2 | 6维力与力矩传感器主要用于（ ） | A.精密加工 | B.精密测量 | C.精密计算 | D.精密装配 | D
I | 2-3-1 | ABB | B | 229 | 2 | PLC的CPU逐条执行程序，将执行结果放到（ ）。 | A.中间寄存器 | B.输出映像寄存器 | C.辅助寄存器 | D.输入映像寄存器 | B
I | 1-3-1 | ABB | B | 230 | 1 | 步行机器人的行走机构多为（ ）。 | A.滚轮 | B.履带 | C.连杆机构 | D.齿轮机构 | C
I | 2-3-2 | ABB | B | 231 | 2 | 高速在线测量中，为减小被测物模糊，需要选用（ ）照明技术。 | A.条形光 | B.平行光 | C.频闪光 | D.结构光 | C
I | 2-1-3 | ABB | B | 232 | 2 | 以下对梯形图编写的基本规则描述不正确的是（ ）。 | A.线圈右边无触点 | B.线圈不能重复使用 | C.触点可水平可垂直书写 | D.顺序不同结果不同 | C
I | 2-4-2 | ABB | B | 233 | 2 | （ ）编程语言不能用于S7-1200编程。 | A.LAD | B.FBD | C.STL | D.SCL | C
I | 2-4-1 | ABB | B | 234 | 2 | ABB机器人示教点的数据类型是（ ）。 | A.tooldata | B.string | C.robtarget | D.singdata | C
I | 1-2-1 | ABB | B | 235 | 1 | 在（ ）情况下，需要进行示教盒的触摸屏校准。 | A.示教盒无法启动 | B.机器人系统丢失 | C.触摸屏出现点击错位 | D.机器人发生碰撞 | C
I | 1-1-2 | ABB | B | 236 | 1 | 在恢复机器人系统的文件夹中，存储机器人配置参数的文件夹是（ ）。 | A.RAPID | B.SYSPAR | C.System.xml | D.HOME | B
I | 1-1-2 | ABB | B | 237 | 1 | 继电器电路图可用转换法向PLC梯形图转换，它们存在一一对应的关系。以下能用PLC的输出继电器取代的是（ ）。 | A.交流接触器或电磁阀 | B.热继电器 | C.按钮开关 | D.限位开关 | A
I | 2-1-3 | ABB | B | 238 | 2 | 时间继电器的作用是（ ）。 | A.短路保护 | B.过电流保护 | C.延时通断主回路 | D.研室通断控制回路 | D
I | 2-2-2 | ABB | B | 239 | 2 | RAPID编程中，取消制定的中断指令是（ ）。 | A. Idisable | B. Idelete | C.Ierror | D. Ipers | B
I | 3-1-2 | ABB | B | 240 | 1 | RobotStudio软件中，不属于捕捉模式的是（ ）。 | A.捕捉末端 | B.捕捉对象 | C.捕捉中点 | D.捕捉表面 | D
I | 3-4-1 | ABB | B | 241 | 1 | RRR型手腕是（ ）自由度手腕。 | A.1 | B.2 | C.3 | D.4 | C
I | 3-4-3 | ABB | B | 242 | 1 | 同步带传动属于（ ）传动，适合于在电动机和高速比减速器之间使用。 | A.高惯性 | B.低惯性 | C.高速比 | D.大转矩 | B
I | 2-2-4 | ABB | B | 243 | 1 | 机器人的控制方式分为点位控制和（ ）。 | A.点对点控制 | B.点到点控制 | C.连续轨迹控制 | D.任意位置控制 | C
I | 2-2-4 | ABB | B | 244 | 1 | 机器人作业路径通常用（ ）坐标系相对于工件坐标系的运动来描述。 | A.手爪 | B.大地 | C.运动 | D.工具 | D
I | 2-4-2 | ABB | B | 245 | 2 | 谐波传动的缺点是（ ）。 | A.扭转刚度低 | B.传动侧隙小 | C.惯量低 | D.精度高 | A
I | 2-3-2 | ABB | B | 246 | 2 | 下列被测物理量适合于使用红外传感器进行测量的是（ ）。 | A.压力 | B.力矩 | C.温度 | D.厚度 | C
I | 2-3-2 | ABB | B | 247 | 2 | 属于传感器动态特性指标的是（ ）。 | A.重复性 | B.线性度 | C.灵敏度 | D.固有频率 | D
I | 2-3-2 | ABB | B | 248 | 2 | 按照工作原理分类，固体图象式传感器属于（ ）。 | A.光电式传感器 | B.电容式传感器 | C.压电式传感器 | D.磁电式传感器 | A
I | 2-3-2 | ABB | B | 249 | 1 | 传感检测系统目前正迅速地由模拟式、数字式，向（ ） 方向发展。 | A.机械化 | B.柔性化 | C.灵巧化 | D.智能化 | D
I | 2-3-4 | ABB | B | 250 | 2 | 结构型传感器是依靠传感器（ ）的变化实现信号变换的。 | A.材料物理特性 | B.体积大小 | C.结构参数 | D.电阻值 | C
I | 2-3-4 | ABB | B | 251 | 2 | 速度继电器的动作转速一般不低于（ ）。 | A.0r/m | B.120r/m | C.1000r/m | D.3600r/m | B
I | 2-4-3 | ABB | B | 252 | 2 | 将一个输入信号变成多个输出信号或将信号放大的继电器是（ ）。 | A.中间继电器 | B.交流继电器 | C.热继电器 | D.时间继电器 | A
I | 2-3-1 | ABB | B | 253 | 2 | PLC的三种输出形式中，只能带直流负载是( )。 | A.继电器输出 | B.晶体管输出 | C.晶闸管输出 | D.其它 | B
I | 2-3-1 | ABB | B | 254 | 1 | 在电气控制回路中，启动按键在多地控制中是（ ）联结。 | A.串联 | B.并联 | C.既可串联又可并联 | D.其它 | B
I | 2-4-2 | ABB | B | 255 | 1 | 电机正反转运行中的两接触器必须实现相互间（ ）。 | A.联锁 | B.自锁 | C.禁止 | D.记忆 | A
I | 2-4-2 | ABB | B | 256 | 1 | 开关量输入模块的电压应与现场有源输入设备一致，如是无源输入信号，应根据（ ）选择电压。 | A.与PLC的距离 | B.负载额定电压 | C.负载最大电压 | D.现场环境 | B
I | 2-3-1 | ABB | B | 257 | 2 | 选用直流电源供电的PLC，原则上应选用稳压电源供电，至少应通过三相桥式整流、（ ）后供电。 | A.滤波 | B.逆变 | C.抗干扰 | D.放大 | A
I | 2-3-1 | ABB | B | 258 | 1 | PLC的使用环境湿度一般在20%~90%，环境湿度无法满足时，可采用安装（ ）等措施。 | A.除尘器 | B.空气净化器 | C.空调 | D.自动除湿装置 | D
I | 2-3-1 | ABB | B | 259 | 2 | 如果PLC共有1K个存储单元，每个单元能存储1个字的信息，其容量可表示为（ ）。 | A.1000X16位 | B.1024W | C.1024B | D.1000W | B
I | 2-3-1 | ABB | B | 260 | 1 | 在梯形图编程中，常开触点与母线连接指令的助记符为（ ）。 | A.LDI | B.LD | C.OR | D.ORI | B
I | 2-3-1 | ABB | B | 261 | 1 | PLC是把（ ）功能用特定的指令记忆在存储器中，通过数字或模拟输入、输出装置对机械自动化或过程自动化进行控制的数字式电子装置。 | A.逻辑运算，顺序控制 | B.计数，计时，算术运算 | C.逻辑运算、顺序控制、计时、计数和算术运算等 | D.算术运算、逻辑运算 | C
I | 2-1-3 | ABB | B | 262 | 1 | 通常PLC使用的编程语言为语句表、（ ）、功能图三种语言。 | A.逻辑图 | B.BASIC | C.梯形图 | D.步进图 | C
I | 2-1-3 | ABB | B | 263 | 1 | 以下不属于PLC系统外部故障的是（ )。 | A.连接的传感器故障 | B.连接的网络通信设备故障 | C.连接的检测开关故障 | D.程序存储卡故障 | D
I | 2-1-3 | ABB | B | 264 | 1 | 以下不属于PLC硬件系统组成的是（ ）。 | A.中央处理单元 | B.输入输出接口 | C.用户程序 | D.I/O扩展接口 | C
I | 2-1-3 | ABB | B | 265 | 1 | 以下不属于PLC的模拟量控制的是（ ）。 | A.温度 | B.液位 | C.压力 | D.灯亮灭 | D
I | 2-1-3 | ABB | B | 266 | 1 | 以下不属于PLC通信联网时用到的设备是（ ）。 | A.RS-232或RS-422接口 | B.PLC专用通信模块 | C.普通电线 | D.光缆双绞线、同轴电缆 | C
I | 1-3-3 | ABB | B | 267 | 2 | 热继电器在电路中做电动机的（ ）保护。 | A.短路 | B.过载 | C.过流 | D.过压 | B
I | 2-1-3 | ABB | B | 268 | 2 | PLC的输出方式为晶体管型时，它适用于以下哪种负载？（ ） | A.感性 | B.交流 | C.直流 | D.交直流 | C
I | 2-3-2 | ABB | B | 269 | 3 | 一副灰度级均匀分布的图像，其灰度范围在[0,255]，则该图像像素的存储位数为（ ）。 | A.2 | B.4 | C.6 | D.8 | D
I | 2-3-2 | ABB | B | 270 | 2 | 图像与灰度直方图间的对应关系是（ ）。 | A.一一对应 | B.多对一 | C.一对多 | D.多对多 | B
I | 2-3-2 | ABB | B | 271 | 1 | 计算机显示器的颜色模型为（ ）。 | A.CMYK | B.HIS | C.RGB | D.YIQ | C
I | 2-3-2 | ABB | B | 272 | 3 | 大小为1024X1024，灰度级别为256色的图像文件大小为（ ）。 | A.512KB | B.1MB | C.1.5MB | D.2MB | B
I | 2-3-2 | ABB | B | 273 | 2 | 十进制中的数字3对应的压缩BCD码为（ ）。 | A.OOO11 | B.OO11 | C.O1O1 | D.#0011 | B
I | 2-1-3 | ABB | B | 274 | 2 | 下列对PLC软继电器的描述，正确的是（ ）。 | A.有无数对常开和常闭触点供编程时使用 | B.只有2对常开和常闭触点供编程时使用 | C.不同型号的PLC的情况可能不一样 | D.以上说法都不正确 | C
I | 2-1-3 | ABB | B | 275 | 1 | PLC编程时的在线模拟的运行方式可分为扫描模式、连续单步运行和（ ）。 | A.编程模式运行 | B.单步模式运行 | C.监视模式运行 | D.循环模式运行 | B
I | 2-3-3 | ABB | B | 276 | 1 | 以下哪一项不属于RFID应用。（ ） | A.物流过程中的货物追踪，信息采集 | B.宠物识别管理 | C.ATM自助取存款机 | D.ETC路桥不停车收费系统 | C
I | 2-3-3 | ABB | B | 277 | 1 | 以下对于RFID标签数据写入不正确描述是（ ）。 | A.RFID标签数据写入就是以射频耦合方式将标识对象的ID存储于标签内存之中 | B.数据写入量越多越好 | C.在确定的应用集成度下，数据写入越早越好 | D.数据写入可以采用读写器、智能标签打印机（编码器）等形式 | B
I | 2-1-2 | ABB | B | 278 | 2 | 属于传感器静态特性指标的是（ ）。 | A.固有频率 | B.临界频率 | C.阻尼比 | D.重复比 | D
I | 2-1-2 | ABB | B | 279 | 1 | 通常用应变式传感器测量( )。 | A.温度 | B.密度 | C.加速度 | D.电阻 | C
I | 2-1-2 | ABB | B | 280 | 1 | 压电式传感器目前多用于测量（ ）。 | A.静态的力或压力 | B.动态的力或压力 | C.位移 | D.温度 | B
I | 2-1-2 | ABB | B | 281 | 2 | 光敏电阻的特性是（ ）。 | A.有光照时亮电阻很大 | B.无光照时暗电阻很小 | C.无光照时暗电流很大 | D.受一定波长范围的光照时亮电流很大 | D
I | 2-1-3 | ABB | B | 282 | 1 | PLC系统中的指令根据功能划分可分为（ ）。 | A.常用指令和特殊指令 | B.基本指令和特殊功能指令 | C.逻辑指令和算术指令 | D.顺序指令和逻辑功能指令 | B
I | 2-1-3 | ABB | B | 283 | 2 | PLC在输入采样阶段执行的程序是（ ）。 | A.用户程序 | B.系统程序 | C.初始化程序 | D.其它 | B
I | 1-1-3 | ABB | B | 284 | 2 | 常用的手臂回转运动机构不包括以下哪种。（ ） | A.齿轮传动机构 | B.链轮传动机构 | C.连杆机构 | D.丝杠螺母机构 | D
I | 1-3-2 | ABB | B | 285 | 1 | 直线驱动机构中，传动效率最高的是（ ）。 | A.齿轮齿条装置 | B.普通丝杠 | C.滚珠丝杠 | D.曲柄滑块 | C
I | 1-3-1 | ABB | B | 286 | 3 | 轨迹规划即将所有的关节变量表示为（ ）的函数。 | A.位移 | B.速度 | C.时间 | D.加速度 | C
I | 3-4-3 | ABB | B | 287 | 2 | 点位控制方式（PTP）的主要技术指标是（ ）。 | A.定位精度和运动时间 | B.定位精度和运动速度 | C.运动速度和运动时间 | D.位姿轨迹和运动速度 | A
I | 3-4-3 | ABB | B | 288 | 2 | 连续轨迹控制方式（CP）的主要技术指标是（ ）。 | A.定位精度和运动时间 | B.位姿轨迹跟踪精度和平稳性 | C.位姿轨迹和平稳性 | D.位姿轨迹跟踪精度和运动时间 | B
I | 3-3-1 | ABB | B | 289 | 1 | 机器人仿真轨迹路径中的（ ）点，根据需要可设定在机械原点处。 | A.轨迹起始接近点 | B.轨迹结束离开点 | C.安全位置 | D.轨迹任意点 | C
I | 3-3-2 | ABB | B | 290 | 2 | 创建夹爪Smart组件时，若要使夹爪释放工件后保持工件位置不变，需勾选动作Detacher中的（ ）。 | A.Transition | B.KeepPosition | C.Active | D.SensorOut | B
I | 3-3-1 | ABB | B | 291 | 1 | 处理目标点时可以批量进行，（ ）+鼠标左键选中剩余的所有目标点，再统一进行调整。 | A.Alt | B.Ctrl | C.Shift | D.Shift+Ctrl | C
I | 2-3-1 | ABB | B | 292 | 1 | 以下不属于PLC的数据处理功能应用的场合是（ ）。 | A.大、中型控制系统 | B.柔性制造系统 | C.机器人控制系统 | D.普通机床电气系统 | D
I | 3-4-2 | ABB | B | 293 | 3 | 对于转动关节而言，关节变量是D-H参数中的（ ）。 | A.关节角 | B.杆件长度 | C.横距 | D.扭转角 | A
I | 3-4-2 | ABB | B | 294 | 3 | 动力学的研究内容是将机器人的（ ）联系起来。 | A.运动与控制 | B.传感器与控制 | C.结构与运动 | D.传感系统与运动 | A
I | 3-4-3 | ABB | B | 295 | 3 | 用来表征机器人每根轴能够实现的最小移动距离或最小转动角度的参数是（ ）。 | A.定位精度 | B.重复定位精度 | C.分辨率 | D.刚度 | C
I | 3-4-3 | ABB | B | 296 | 3 | 机器人轨迹控制过程需要通过求解（ ），获得各个关节角的位置控制系统的设定值。 | A.运动学正问题 | B.运动学逆问题 | C.动力学正问题 | D.动力学逆问题 | B
I | 3-4-2 | ABB | B | 297 | 3 | 对于平移关节，关节变量D-H参数中的（ ）。 | A.关节角 | B.杆件长度 | C.横距 | D.扭转角 | C
I | 3-4-2 | ABB | B | 298 | 2 | 对于有规律的轨迹，仅示教几个特征点，计算机就能利用（ ）获得中间点的坐标。 | A.优化算法 | B.平滑算法 | C.预测算法 | D.插补算法 | D
I | 3-4-2 | ABB | B | 299 | 2 | 所谓无姿态插补，即保持第一个示教点时的姿态，在大多数情况下是机器人沿（ ）运动时出现。 | A.平面圆弧 | B.直线 | C.平面曲线 | D.空间曲线 | B
I | 2-1-2 | ABB | B | 300 | 2 | 增量式光轴编码器一般应用（ ）套光电元件，从而可以实现计数、测速、鉴向和定位。 | A.一 | B.二 | C.三 | D.四 | C

## 判断题
工业机器人应用编程职业技能等级理论知识考核题库（判断题）
等级 | 技能要求编号 | 备注 | 题型 | 题号 | 难度等级 | 题目 | 选项A | 选项B | 答案
I | 1-1-1 | ABB | C | 1 | 2 | 机器人出厂时默认的工具坐标系原点位于第 1 轴中心。 | A.正确 | B.错误 | 错误
I | 1-1-1 | ABB | C | 2 | 1 | 机器人常用驱动方式主要是液压驱动、气压驱动和电气驱动三种基本类型。 | A.正确 | B.错误 | 正确
I | 1-2-1 | ABB | C | 3 | 1 | 机器人的编程方式有在线编程和离线编程两种。 | A.正确 | B.错误 | 正确
I | 1-2-1 | ABB | C | 4 | 1 | 机器人调试人员进入机器人工作区域范围内时需佩戴安全帽。 | A.正确 | B.错误 | 正确
I | 2-4-1 | ABB | C | 5 | 1 | 示教机器人时主要是对其工具尖点（TCP）的位置进行示教。 | A.正确 | B.错误 | 正确
I | 2-2-1 | ABB | C | 6 | 1 | 工业机器人控制技术的主要任务就是控制工业机器人在工作空间中的运动位置、姿态和轨迹、操作顺序及动作的时间等。 | A.正确 | B.错误 | 正确
I | 2-3-2 | ABB | C | 7 | 1 | 机器视觉是指用计算机实现人的视觉功能——对客观世界的三维场景的感知、识别和理解。 | A.正确 | B.错误 | 正确
I | 2-3-5 | ABB | C | 8 | 1 | 交互系统实现机器人与外部环境中的设备相互联系和协调的系统。 | A.正确 | B.错误 | 正确
I | 2-4-1 | ABB | C | 9 | 1 | 轨迹规划与控制就是按时间规划和控制手部或工具中心走过的空间路径。 | A.正确 | B.错误 | 正确
I | 2-4-1 | ABB | C | 10 | 2 | 轨迹插补运算是伴随着轨迹控制过程一步步完成的，而不是在得到示教点之后，一次完成，再提交给再现过程的。 | A.正确 | B.错误 | 正确
I | 2-4-2 | ABB | C | 11 | 1 | 控制系统中涉及传感技术、驱动技术、控制理论和控制算法等。 | A.正确 | B.错误 | 正确
I | 3-4-1 | ABB | C | 12 | 1 | 机器人的自由度是根据其用途而设计的，可能少于六个自由度，也可能多于六个自由度。 | A.正确 | B.错误 | 正确
I | 2-4-1 | ABB | C | 13 | 1 | 工业机器人系统由四大部分组成：机械系统、驱动系统、控制系统和感知系统。 | A.正确 | B.错误 | 正确
I | 3-4-2 | ABB | C | 14 | 1 | 关节型机器人主要由立柱、前臂和后臂组成。 | A.正确 | B.错误 | 错误
I | 3-4-3 | ABB | C | 15 | 2 | 机器人轨迹泛指工业机器人在运动过程中的运动轨迹， 即运动点的位移、速度和加速度。 | A.正确 | B.错误 | 正确
I | 1-3-1 | ABB | C | 16 | 1 | 机器人工作站是指使用一台或多台机器人，配以相应的周边设备，用于完成某一特定工序作业的独立生产系统，也叫机器人工作单元。 | A.正确 | B.错误 | 正确
I | 1-3-1 | ABB | C | 17 | 1 | 某密闭式喷漆房需要设计机器人喷漆工作站以改善工人的工作条件，在进行机器人选型时，为节约成本，可以选用通用型关节机器人产品，只要做好机器人本体的防护即可。 | A.正确 | B.错误 | 错误
I | 1-3-3 | ABB | C | 18 | 1 | 液压传动系统具有无环境污染、易于控制、运动精度高、成本低和驱动效率高等优点，在机器人工作站中最为常用。 | A.正确 | B.错误 | 错误
I | 1-3-1 | ABB | C | 19 | 2 | 在汽车铸铝件或铸铁件进行铸造取件的应用场合，为简化末端执行器的结构，使其精巧易操作，通常采用电磁吸盘的结构形式。 | A.正确 | B.错误 | 错误
I | 2-3-2 | ABB | C | 20 | 2 | 工业 CCD 相机的靶面尺寸大小会影响到镜头焦距的长短，在相同视角下，靶面尺寸越大，焦距越长。 | A.正确 | B.错误 | 正确
I | 3-4-1 | ABB | C | 21 | 1 | 进行工作站机器人系统安装施工时，按照设计布局图，先将机器人整机固定于预定位置后，即可通电调试，安全防护措施及其他传输设备的安装可同步进行。 | A.正确 | B.错误 | 错误
I | 3-4-3 | ABB | C | 22 | 2 | 机器人上常用的可以测量转速的传感器有测速发电机和增量式码盘。 | A.正确 | B.错误 | 正确
I | 2-3-2 | ABB | C | 23 | 2 | 工业机器人外部传感器主要是为了反馈伺服控制系统的信号。 | A.正确 | B.错误 | 错误
I | 3-4-4 | ABB | C | 24 | 1 | 定期对机器人保养可以延长机器人的使用寿命。 | A.正确 | B.错误 | 正确
I | 3-4-1 | ABB | C | 25 | 2 | 工业机器人一般使用三年以上才需要进行保养。 | A.正确 | B.错误 | 错误
I | 3-2-2 | ABB | C | 26 | 1 | TCP点又称工具中心点，是为了保证机器人程序和位置的重复执行而引入的。 | A.正确 | B.错误 | 正确
I | 3-2-2 | ABB | C | 27 | 1 | 示教机器人时先由人驱动操作机，再以示教动作作业，将示教作业程序、位置及其他信息存储起来，然后让机器人重现这些动作。 | A.正确 | B.错误 | 正确
I | 3-2-2 | ABB | C | 28 | 1 | 机器人系统结构通常由四个相互作用的部分组成：机械手、环境、任务和控制器。 | A.正确 | B.错误 | 正确
I | 3-4-2 | ABB | C | 29 | 1 | 最大工作速度通常指机器人单关节速度。 | A.正确 | B.错误 | 错误
I | 3-1-2 | ABB | C | 30 | 1 | 在RobotStudio中，做保存工作时可以将保存的路径和文件名称使用中文字符。 | A.正确 | B.错误 | 错误
I | 3-1-2 | ABB | C | 31 | 1 | 在RobotStudio中，在同一个工作站中，一个工具只能有一个框架。 | A.正确 | B.错误 | 错误
I | 2-3-3 | ABB | C | 32 | 2 | 射频标签按照获取电能的方式不同可分为主动式标签和被动式标签。 | A.正确 | B.错误 | 正确
I | 2-3-3 | ABB | C | 33 | 1 | 射频标签按内部使用存储器类型不同分为只读标签和可读可写标签。 | A.正确 | B.错误 | 正确
I | 2-3-3 | ABB | C | 34 | 1 | 天线用于在标签和读取器间传递射频信号。RFID系统至少应包含一根天线以发射和接收射频信号。 | A.正确 | B.错误 | 正确
I | 2-3-2 | ABB | C | 35 | 2 | 在集成视觉选型时，需要根据现场不同的应用情况选择低像素视觉或者高像素视觉。 | A.正确 | B.错误 | 正确
I | 2-3-2 | ABB | C | 36 | 1 | 在不考虑成本的情况下，选择相机的像素越高越好。 | A.正确 | B.错误 | 错误
I | 1-1-3 | ABB | C | 37 | 1 | 协作机器人全速工作时，人员是不可以进入机器人工作区域的。 | A.正确 | B.错误 | 错误
I | 2-3-4 | ABB | C | 38 | 2 | 如果使用指令WAITUNTILL，机器人会无限制等下去，直到满足条件出现。 | A.正确 | B.错误 | 正确
I | 2-4-1 | ABB | C | 39 | 2 | 如果没有适合的数据类型，在程序中可以自己建立所需要的数据类型。 | A.正确 | B.错误 | 正确
I | 2-4-3 | ABB | C | 40 | 3 | 在机器人程序编辑时，可以很方便的随意使用GOTO指令来跳转所需要执行的线程。 | A.正确 | B.错误 | 错误
I | 2-4-3 | ABB | C | 41 | 3 | 指令StrToByte可以将一个字节转换为字符串数据。 | A.正确 | B.错误 | 错误
I | 2-4-1 | ABB | C | 42 | 2 | ConfL的作用是直线运动期间开启或者禁用轴配置数据。 | A.正确 | B.错误 | 正确
I | 2-4-3 | ABB | C | 43 | 2 | 如果机器人选择了WORLD ZONE功能，所指定的安全信号可由机器人自动置位，也可由人手工置位。 | A.正确 | B.错误 | 错误
I | 2-2-4 | ABB | C | 44 | 1 | 指令MOVEABSJ是绝对关节运动，机器人每轴将以最小的角度运行到指定的轴位置。 | A.正确 | B.错误 | 错误
I | 2-4-3 | ABB | C | 45 | 3 | 指令TPReadNum是用来读取示教盒上输入的数值的。 | A.正确 | B.错误 | 正确
I | 2-2-2 | ABB | C | 46 | 2 | 中断时需要在每一次程序循环的时候开启一次的，否则运行过一次就失效了。 | A.正确 | B.错误 | 错误
I | 2-2-1 | ABB | C | 47 | 2 | 当运行指令RETURN时，程序指针直接跳转到主程序。 | A.正确 | B.错误 | 错误
I | 2-4-3 | ABB | C | 48 | 3 | 指令ERRLOG的作用是在示教器上显示错误信息，并写入到机器人消息日志中。 | A.正确 | B.错误 | 正确
I | 1-3-1 | ABB | C | 49 | 1 | 机器人的TCP，必须定义在安装在机器人法兰上的工具上。 | A.正确 | B.错误 | 错误
I | 1-3-1 | ABB | C | 50 | 1 | 一般可以根据实际情况，定义一个或者多个工件坐标系。 | A.正确 | B.错误 | 正确
I | 1-3-2 | ABB | C | 51 | 2 | 如定义数据类型为PERS，则在机器人关机再开机后仍能保持之前一次赋值的数据。 | A.正确 | B.错误 | 正确
I | 2-2-4 | ABB | C | 52 | 2 | 机器人程序工作时，只能以单线程运行程序。 | A.正确 | B.错误 | 错误
I | 1-1-2 | ABB | C | 53 | 2 | 可以通过设置机器人系统输入参数，来远程启动机器人运行。 | A.正确 | B.错误 | 正确
I | 1-3-2 | ABB | C | 54 | 1 | 对于某一些可以倒挂的机器人型号，可以直接倒挂安装，不需要更改任何参数。 | A.正确 | B.错误 | 错误
I | 2-2-4 | ABB | C | 55 | 2 | 指令VELSET可限定机器人自动运行是最高的运动线速度。 | A.正确 | B.错误 | 正确
I | 2-3-4 | ABB | C | 56 | 1 | ADD REG1 3 等同于REG1:=REG1+3。 | A.正确 | B.错误 | 正确
I | 1-1-1 | ABB | C | 57 | 1 | SETAO是用来让机器人输出一个模拟量信号。 | A.正确 | B.错误 | 正确
I | 2-2-1 | ABB | C | 58 | 2 | 当执行指令EXIT的时候，机器人指针跳回至机器人主程序第一行且停留。 | A.正确 | B.错误 | 正确
I | 2-2-2 | ABB | C | 59 | 2 | 如需要建立中断程序，程序命名应该以TRAP开头。 | A.正确 | B.错误 | 正确
I | 2-2-2 | ABB | C | 60 | 2 | 中断程序中只可包含机器人运算程序，不可包含机器人运动程序。 | A.正确 | B.错误 | 错误
I | 2-2-2 | ABB | C | 61 | 2 | 机器人程序中只能设定一个中断程序，作为最高优先级程序。 | A.正确 | B.错误 | 错误
I | 2-4-2 | ABB | C | 62 | 2 | 紧凑型IF语句可省略THEN语句而效果不变。 | A.正确 | B.错误 | 正确
I | 2-4-2 | ABB | C | 63 | 1 | while ture do 语句会让机器人程序陷入死循环，不建议使用。 | A.正确 | B.错误 | 错误
I | 2-3-2 | ABB | C | 64 | 1 | 指令MOVEL P10 ,V1000,Z50,TOOL1;所使用的工件坐标系为WOBJO。 | A.正确 | B.错误 | 正确
I | 2-3-2 | ABB | C | 65 | 1 | 超声测距是一种接触式的测量方式。 | A.正确 | B.错误 | 错误
I | 2-3-2 | ABB | C | 66 | 2 | 如果需要视觉应用，都应该给相机配一台电脑做图像数据处理。 | A.正确 | B.错误 | 错误
I | 2-3-2 | ABB | C | 67 | 2 | 视觉做校准时，黑白格校准只是其中一个方法，还有其他方法可以校准相机。 | A.正确 | B.错误 | 正确
I | 1-3-1 | ABB | C | 68 | 2 | 机器人和外围设备通讯时，只要两边设备都有网口就可以通讯。 | A.正确 | B.错误 | 错误
I | 1-3-1 | ABB | C | 69 | 1 | 双臂协作机器人可自由切换双臂联动或者分开运动。 | A.正确 | B.错误 | 正确
I | 2-3-2 | ABB | C | 70 | 2 | 串联型分拣机器人可以最多10台机器人共享一个相机的数据，从而进行有序的分拣。 | A.正确 | B.错误 | 正确
I | 1-2-1 | ABB | C | 71 | 1 | 紧凑型控制柜往往防护等级要比标准型控制柜低一些。 | A.正确 | B.错误 | 正确
I | 1-1-2 | ABB | C | 72 | 2 | 在机器人调试和检修时，可对I/O信号的状态和数值进行仿真和强制操作。 | A.正确 | B.错误 | 正确
I | 3-4-2 | ABB | C | 73 | 1 | 在进行机器人零点校准时，如果示教盒上显示的电机偏移值和机器人本体上的标签数值不一致，以记录示教盒上数值为准。 | A.正确 | B.错误 | 错误
I | 3-3-1 | ABB | C | 74 | 2 | 在RobotStudio软件中，当物体与虚拟传感器接触时，接触部分完全覆盖了整个传感器，不影响传感器对物体的检测。 | A.正确 | B.错误 | 错误
I | 2-3-2 | ABB | C | 75 | 1 | 赋值指令用于对程序数据进行赋值，赋值可以是一个常量或数学表达式。 | A.正确 | B.错误 | 正确
I | 1-3-1 | ABB | C | 76 | 1 | 根据工作要求，ABB IRB120工业机器人可安装在45度斜面的斜面上。 | A.正确 | B.错误 | 正确
I | 1-1-3 | ABB | C | 77 | 1 | 工业机器人六轴运行的最大速度是相同的。 | A.正确 | B.错误 | 错误
I | 1-2-2 | ABB | C | 78 | 1 | ABB示教盒支持热插拔和USB存储信息。 | A.正确 | B.错误 | 正确
I | 1-2-2 | ABB | C | 79 | 1 | 在示教盒上设置了语言后，必须重新启动示教盒完成设置。 | A.正确 | B.错误 | 正确
I | 1-2-1 | ABB | C | 80 | 1 | 在清洁示教盒屏幕时，为防止误操作，可使用“锁定屏幕”功能。 | A.正确 | B.错误 | 正确
I | 2-1-3 | ABB | C | 81 | 2 | Socket位于应用层和传输层之间。 | A.正确 | B.错误 | 正确
I | 2-1-3 | ABB | C | 82 | 2 | 在Socket通信中，传输的数据类型有sting字符串、byte数组及自定义的各种Object等。 | A.正确 | B.错误 | 正确
I | 2-1-3 | ABB | C | 83 | 2 | Socket有流式Socket、数据包Socket和原始Socket三种类型。 | A.正确 | B.错误 | 正确
I | 2-1-3 | ABB | C | 84 | 2 | RawBytes是一种通用且非数值的数据类型，可用num、byte、string来填充RawBytes数据。 | A.正确 | B.错误 | 正确
I | 2-1-3 | ABB | C | 85 | 2 | 工业机器人端与PLC的通信程序不可以在后台任务中运行。 | A.正确 | B.错误 | 错误
I | 2-1-3 | ABB | C | 86 | 2 | 工业机器人端通信数据变量定义完成后，通信数据变量可以直接使用，无需初始化。 | A.正确 | B.错误 | 错误
I | 2-1-3 | ABB | C | 87 | 2 | 工业机器人解包数据时，要严格按工业机器人与PLC共同约定好的收发数据变量的类型和长度。 | A.正确 | B.错误 | 正确
I | 2-3-1 | ABB | C | 88 | 2 | 在示教盒上T_ROB1任务中新建工业机器人与PLC通信模块Communicate，模块的类型可以自由选择。 | A.正确 | B.错误 | 错误
I | 2-1-3 | ABB | C | 89 | 2 | 以太网通信采用载波多路访问和冲突检测机制的通信方式。 | A.正确 | B.错误 | 正确
I | 2-2-4 | ABB | C | 90 | 1 | 机器人的多任务功能是指前台有一个用于控制机器人逻辑运算和运动的RAPID程序运行的同时，后台还有与前台并行的RAPID程序。 | A.正确 | B.错误 | 正确
I | 2-2-4 | ABB | C | 91 | 1 | 多任务程序MultiTasking最多可以有16个带工业机器人运动指令的后台并行的RAPID程序。 | A.正确 | B.错误 | 错误
I | 2-2-4 | ABB | C | 92 | 1 | 多任务程序不可作为一个简单的PLC进行逻辑运算。 | A.正确 | B.错误 | 错误
I | 2-2-4 | ABB | C | 93 | 1 | 多任务编程时，不可通过程序数据进行任务间的数据交换。 | A.正确 | B.错误 | 错误
I | 2-2-4 | ABB | C | 94 | 1 | 多任务编程时，在一个任务中修改了数据的数值，在另一个任务中名字相同的数据也会随之更新。 | A.正确 | B.错误 | 正确
I | 2-2-2 | ABB | C | 95 | 2 | 可以使用中断失效指令来限制中断程序的执行。 | A.正确 | B.错误 | 正确
I | 2-2-2 | ABB | C | 96 | 2 | 运动类指令可以出现在中断程序中。 | A.正确 | B.错误 | 正确
I | 1-2-1 | ABB | C | 97 | 1 | 在ABB示教盒上使用“快速设置菜单”可设置机器人的运行速度和运行模式。 | A.正确 | B.错误 | 正确
I | 2-1-3 | ABB | C | 98 | 3 | 工业机器人后台通信编程包括工业机器人后台任务创建、自定义数据类型及通信数据变量定义等内容。 | A.正确 | B.错误 | 正确
I | 2-1-3 | ABB | C | 99 | 3 | FTP协议不属于TCP/IP协议。 | A.正确 | B.错误 | 错误
I | 2-1-3 | ABB | C | 100 | 2 | DeviceNet和ProfibusDP都是ABB机器人常用的现场总线通讯。 | A.正确 | B.错误 | 正确
I | 2-3-3 | ABB | C | 101 | 1 | RFID技术具有识别速度快、安全性高及抗干扰性强等优点。 | A.正确 | B.错误 | 正确
I | 3-3-2 | ABB | C | 102 | 1 | 在RobotStudio软件中，可以设置“TCP跟踪”的跟踪长度。 | A.正确 | B.错误 | 正确
I | 1-2-1 | ABB | C | 103 | 2 | 可以使用外接测量工具校准工业机器人零点。 | A.正确 | B.错误 | 正确
I | 2-3-2 | ABB | C | 104 | 1 | 机器视觉具有引导、识别、测量和检验的功能。 | A.正确 | B.错误 | 正确
I | 2-3-2 | ABB | C | 105 | 1 | 分辨率是工业镜头的基本参数，一般情况下，图像的分辨率越高，所包含的像素就越多。 | A.正确 | B.错误 | 正确
I | 2-3-2 | ABB | C | 106 | 1 | dpi和ppi都属于分辨率的单位。 | A.正确 | B.错误 | 正确
I | 1-3-1 | ABB | C | 107 | 1 | 变位机是弧焊机器人工作站必不可少的装置。 | A.正确 | B.错误 | 错误
I | 1-3-1 | ABB | C | 108 | 2 | 气管接头一般使用金属接头和塑料接头。 | A.正确 | B.错误 | 正确
I | 2-4-1 | ABB | C | 109 | 2 | 函数ABS是用来按四舍五入计算数值的。 | A.正确 | B.错误 | 错误
I | 3-2-1 | ABB | C | 110 | 2 | Smart组件中，Attacher组件可实现夹爪工具从机器人末端拆除的动作。 | A.正确 | B.错误 | 错误
I | 2-2-3 | ABB | C | 111 | 2 | MoveAbsJ指令是机器人和外部轴沿着直线路径移动到目标位置。 | A.正确 | B.错误 | 错误
I | 2-2-3 | ABB | C | 112 | 2 | 执行运动速度控制指令VelSet后，机器人实际运行速度为运动指令规定的运行速度。 | A.正确 | B.错误 | 错误
I | 2-4-2 | ABB | C | 113 | 2 | Clear reg1;等同于reg1:=0; | A.正确 | B.错误 | 正确
I | 2-4-2 | ABB | C | 114 | 2 | PulseDO为机器人输出数字脉冲信号指令，一般作为运输链完成信号或计数信号。 | A.正确 | B.错误 | 正确
I | 2-4-2 | ABB | C | 115 | 2 | 运行Exit;指令，机器人在当前指令行停止运行，程序运行指针停留在下一行指令。 | A.正确 | B.错误 | 错误
I | 2-4-2 | ABB | C | 116 | 2 | 运行Stop;指令，机器人在当前指令行停止运行，程序运行指针停留在下一行指令。 | A.正确 | B.错误 | 正确
I | 2-4-3 | ABB | C | 117 | 2 | ProcCall指令可以调用带参数的例行程序。 | A.正确 | B.错误 | 正确
I | 2-4-3 | ABB | C | 118 | 3 | CallByVar指令可以调用带参数的例行程序。 | A.正确 | B.错误 | 错误
I | 2-4-1 | ABB | C | 119 | 1 | MoveJ指令是机器人以最快捷的方式运动至目标点，机器人运动状态不完全可控。 | A.正确 | B.错误 | 正确
I | 2-3-3 | ABB | C | 120 | 1 | RFID读写器可分为移动式和固定式两种。 | A.正确 | B.错误 | 正确
I | 2-3-3 | ABB | C | 121 | 1 | RFID又称为无线射频视频，是一种无线通信技术。 | A.正确 | B.错误 | 正确
I | 2-4-1 | ABB | C | 122 | 1 | 动作指针（MP）所在位置是机器人当前正在执行的指令。 | A.正确 | B.错误 | 正确
I | 1-3-3 | ABB | C | 123 | 1 | 工具快换装置能够让不同的介质例如气体、电信号、超声等从机器臂连通到末端执行器。 | A.正确 | B.错误 | 正确
I | 1-1-3 | ABB | C | 124 | 2 | 机器人减速器的作用是降速和降低振动。 | A.正确 | B.错误 | 错误
I | 1-3-3 | ABB | C | 125 | 1 | 根据输出的信号源分类，安全光栅可分为NPN安全光栅系列和PNP安全光栅系列。 | A.正确 | B.错误 | 正确
I | 1-3-3 | ABB | C | 126 | 1 | 按基本动作机构，工业机器人通常可分为直角坐标机器人、圆柱坐标机器人、球面坐标机器人和关节型机器人等类型。 | A.正确 | B.错误 | 正确
I | 1-1-3 | ABB | C | 127 | 1 | 机器人的位姿指的是机器人的位置和速度。 | A.正确 | B.错误 | 错误
I | 2-3-2 | ABB | C | 128 | 1 | 机器视觉是指用机器实现人的视觉功能。 | A.正确 | B.错误 | 正确
I | 3-1-1 | ABB | C | 129 | 1 | 在RobotStudio软件中做任何保存的操作时，保存的路径和文件名字最好使用英文字符。 | A.正确 | B.错误 | 正确
I | 3-1-2 | ABB | C | 130 | 1 | RobotStudio软件中，测量圆柱体直径需要捕捉圆柱上表面的两个点。 | A.正确 | B.错误 | 错误
I | 3-1-2 | ABB | C | 131 | 2 | RobotStudio软件中创建机械装置时，一个机械装置只能设置一个“BaseLink”。 | A.正确 | B.错误 | 正确
I | 3-1-1 | ABB | C | 132 | 1 | 在RobotStudio软件中的坐标系，红色表示Z轴方向。 | A.正确 | B.错误 | 错误
I | 2-3-5 | ABB | C | 133 | 2 | TPWrite指令在示教盒屏上显示的字符串最长 80 个字节，屏幕每行可显示 40 个字节。 | A.正确 | B.错误 | 正确
I | 2-2-2 | ABB | C | 134 | 3 | 中断指令ISignalDI必须同指令CONNECT联合使用。 | A.正确 | B.错误 | 正确
I | 2-2-2 | ABB | C | 135 | 3 | 以下程序“CONNECT int1 WITH iroutine1;ISignalDI\Signal di01,1,int1;”的中断功能持续有效。 | A.正确 | B.错误 | 错误
I | 2-2-2 | ABB | C | 136 | 3 | 以下程序“CONNECT int1 WITH iroutine1;ISignalDI di01,1,int1;”的中断功能持续有效。 | A.正确 | B.错误 | 正确
I | 2-2-2 | ABB | C | 137 | 3 | 中断指令Iwatch用于激活机器人已失效的相应中断数据，一般情况下，与指令 ISleep 配合使用。 | A.正确 | B.错误 | 正确
I | 1-3-3 | ABB | C | 138 | 1 | 工业机器人采用工具快换装置，可加快更换和维护维修工具的时间，减少停工时间 。 | A.正确 | B.错误 | 正确
I | 2-3-3 | ABB | C | 139 | 2 | RFID系统主要由天线、标签、读写器、计算机网络等主要部分组成。 | A.正确 | B.错误 | 正确
I | 3-3-2 | ABB | C | 140 | 2 | 通过RobotStudio软件在线备份机器人系统，必须在“控制器”选择“请求写权限”。 | A.正确 | B.错误 | 错误
I | 3-3-2 | ABB | C | 141 | 2 | 通过RobotStudio软件在线进行机器人程序编写和参数设定，必须在“RAPID”选择“请求写权限”。 | A.正确 | B.错误 | 正确
I | 3-3-2 | ABB | C | 142 | 2 | 通过RobotStudio软件在线恢复机器人系统，必须在“控制器”选择“请求写权限”。 | A.正确 | B.错误 | 正确
I | 3-3-2 | ABB | C | 143 | 1 | 将机器人系统导出数据备份，可以使用RobotStudio在线功能和WIFI无线传输。 | A.正确 | B.错误 | 错误
I | 3-3-1 | ABB | C | 144 | 2 | RobotStudio软件离线编程中，示教的目标点Target_10只能添加到路径的第一行。 | A.正确 | B.错误 | 错误
I | 2-3-2 | ABB | C | 145 | 2 | 使用以太网通信模块前，需要使用通信参数配置软件配置其IP地址及端口号。 | A.正确 | B.错误 | 正确
I | 2-2-4 | ABB | C | 146 | 2 | AccSet指令仅可用于主任务T_ROB1，或者如果在MultiMove系统中，则可用于运动任务中。 | A.正确 | B.错误 | 正确
I | 2-4-2 | ABB | C | 147 | 1 | ABB机器人控制器程序可以备份在本地硬盘中。 | A.正确 | B.错误 | 正确
I | 3-1-1 | ABB | C | 148 | 2 | RobotStudio软件建模功能不能创建球体模型。 | A.正确 | B.错误 | 错误
I | 2-4-1 | ABB | C | 149 | 2 | 当机器人运行轨迹相同，工件位置不同，只需要更新工件坐标系即可，无需重新编程。 | A.正确 | B.错误 | 正确
I | 2-4-1 | ABB | C | 150 | 1 | 选择TCP（默认方向）方法来标定工具坐标系时，工具坐标系方向与tool0方向一致。 | A.正确 | B.错误 | 正确
I | 2-4-1 | ABB | C | 151 | 1 | 工具坐标系又称用户坐标系，是以基坐标系为参考建立的坐标系。 | A.正确 | B.错误 | 错误
I | 2-4-3 | ABB | C | 152 | 2 | 工业机器人多个程序调用时无需考虑程序间的运动过渡。 | A.正确 | B.错误 | 错误
I | 2-4-1 | ABB | C | 153 | 1 | 机器人大部分坐标系都是笛卡尔直角坐标系，符合右手定则。 | A.正确 | B.错误 | 正确
I | 2-4-1 | ABB | C | 154 | 1 | 机器人抓取的物体重量只要不超过额定负载即可，无需考虑物体重心所处位置。 | A.正确 | B.错误 | 错误
I | 2-4-1 | ABB | C | 155 | 1 | 绝大多数机器人在默认情况下，基坐标与大地坐标是重合的。 | A.正确 | B.错误 | 正确
I | 1-1-2 | ABB | C | 156 | 1 | 在程序编辑器中，可以配置相关I/O参数。 | A.正确 | B.错误 | 错误
I | 1-3-2 | ABB | C | 157 | 1 | ABB机器人通过ArcWare焊接工艺包可控制和检测焊接过程。 | A.正确 | B.错误 | 正确
I | 1-3-3 | ABB | C | 158 | 1 | 喷管的最小直径和气源压力可以影响真空发生器的性能。 | A.正确 | B.错误 | 正确
I | 3-1-1 | ABB | C | 159 | 2 | RobotStudio软件中，可通过一点法、两点法、三点法将部件放置到指定位置。 | A.正确 | B.错误 | 正确
I | 2-4-1 | ABB | C | 160 | 1 | “复制”“粘贴”一条指令时，默认粘贴内容为在光标上面。 | A.正确 | B.错误 | 错误
I | 2-4-1 | ABB | C | 161 | 1 | 程序编辑菜单的“撤销”功能，是撤销当前操作，最多可撤销3步。 | A.正确 | B.错误 | 正确
I | 1-3-2 | ABB | C | 162 | 1 | 程序数据是在程序模块或系统模块中设定值和定义一些环境数据。 | A.正确 | B.错误 | 正确
I | 1-3-2 | ABB | C | 163 | 1 | ABB机器人的程序数据共有76个，并且可以根据实际情况进行程序数据的创建。 | A.正确 | B.错误 | 正确
I | 1-3-2 | ABB | C | 164 | 1 | 与MoveL运动一样，MoveJ运动也会出现奇异点。 | A.正确 | B.错误 | 错误
I | 1-3-2 | ABB | C | 165 | 1 | MoveAbsJ指令中TCP与Wobj只与运动速度有关，与运动位置无关，常用于检查机器人零点位置。 | A.正确 | B.错误 | 正确
I | 1-3-2 | ABB | C | 166 | 1 | MoveJ和MoveAbsJ运动轨迹相同，都是以关节方式运动，所不同的是所采用的数据点类型不同。 | A.正确 | B.错误 | 正确
I | 2-4-3 | ABB | C | 167 | 2 | 使用ProCall调用带参数的例行程序时，必须包括所有强制性参数。 | A.正确 | B.错误 | 正确
I | 2-4-3 | ABB | C | 168 | 2 | CallByVar与ProCall一样可以调用带参数的例行程序。 | A.正确 | B.错误 | 错误
I | 1-3-2 | ABB | C | 169 | 1 | ABB机器人系统的对准功能可用于将系统中已定义的工具对准已定义的坐标系。 | A.正确 | B.错误 | 正确
I | 2-4-1 | ABB | C | 170 | 2 | 使用坐标转换指令PDispOn，可以在运动轨迹保持不变时，快捷的完成工作位置修正。 | A.正确 | B.错误 | 正确
I | 2-4-3 | ABB | C | 171 | 2 | 使用 CallByVar指令调用例行程序比用ProcCall调用例行程序需要更长时间。 | A.正确 | B.错误 | 正确
I | 2-4-3 | ABB | C | 172 | 2 | ProcCall调用例行程序，不能给带有参数的例行程序中相应参数赋值。 | A.正确 | B.错误 | 错误
I | 2-2-2 | ABB | C | 173 | 2 | 为了避免系统等候时间过长造成设备操作异常，中断程序应该尽量短小，从而减少中断程序的执行时间。 | A.正确 | B.错误 | 正确
I | 2-4-1 | ABB | C | 174 | 2 | 步进电机是将脉冲信号变换成相应的角位移(或线位移)的闭环控制电机。 | A.正确 | B.错误 | 错误
I | 2-2-2 | ABB | C | 175 | 2 | 执行Break和Stop指令，机器人停止后，都可以用Start键继续运行机器人。 | A.正确 | B.错误 | 正确
I | 2-4-2 | ABB | C | 176 | 2 | 可以为WaitDO/WaitDI指令设定等待最长时间，超时机器人未等到信号，则自动执行后面指令。 | A.正确 | B.错误 | 正确
I | 2-4-2 | ABB | C | 177 | 2 | “SetDO\SDelay:=0.2,weld,high;”表示设置延时0.2s输出数字信号。 | A.正确 | B.错误 | 正确
I | 2-4-2 | ABB | C | 178 | 2 | 机器人脉冲输出指令PulseDO输出长度小于 0.01 秒，系统报错。 | A.正确 | B.错误 | 正确
I | 3-1-1 | ABB | C | 179 | 1 | 将用户自定义的3D模型导入RobotStudio软件新建的工作站中，位置是随机的。 | A.正确 | B.错误 | 正确
I | 2-2-1 | ABB | C | 180 | 2 | 使用ConfL指令可对机器人运行姿态进行限制与调整，系统默认ConfL\Off。 | A.正确 | B.错误 | 错误
I | 2-2-1 | ABB | C | 181 | 2 | 启用轴配置数据指令ConfL\On，直线运动时，机器人移动至绝对 ModPos点，如果无法到达，程序将停止运行。 | A.正确 | B.错误 | 正确
I | 2-2-1 | ABB | C | 182 | 2 | 加速度控制指令AccSet参数加速度百分率值Acc，最小为 20。 | A.正确 | B.错误 | 正确
I | 2-2-1 | ABB | C | 183 | 2 | AccSet系统默认为“AccSet 100, 100；”。 | A.正确 | B.错误 | 正确
I | 2-4-1 | ABB | C | 184 | 2 | 机器人目标点robtarget包含TCP位置和姿态、轴配置和外部轴4组数据。 | A.正确 | B.错误 | 正确
I | 2-2-2 | ABB | C | 185 | 3 | “CONNECT intno1 WITH Trap1; ”表示将中断符与中断程序Trap1连接。 | A.正确 | B.错误 | 正确
I | 2-2-3 | ABB | C | 186 | 2 | 使用工具坐标偏移函数RelTool时，可以只设定从开始位置绕XYZ轴偏差角度。 | A.正确 | B.错误 | 正确
I | 2-1-1 | ABB | C | 187 | 1 | DSQC 652标准板配置有数字输入输出接口和DeviceNet接口。 | A.正确 | B.错误 | 正确
I | 2-3-2 | ABB | C | 188 | 1 | 设置工业机器人的全局区域监控后，当工业机器人进入所设置的全局区域时，将立即停止运动。 | A.正确 | B.错误 | 正确
I | 2-3-2 | ABB | C | 189 | 1 | 机器人的全局区域监控仅对机器人的手动运行模式有效。 | A.正确 | B.错误 | 错误
I | 2-3-2 | ABB | C | 190 | 1 | 要实现将相机采集的数据转换为机器人坐标系下的位姿数据，必须建立相机坐标系与机器人坐标系的对应转换关系。 | A.正确 | B.错误 | 正确
I | 2-4-1 | ABB | C | 191 | 1 | 不可能通过一条MoveC 指令完成一个圆。 | A.正确 | B.错误 | 正确
I | 1-3-1 | ABB | C | 192 | 2 | IRB120机器人发生急停故障时，使用控制柜面板上蓝色制动闸按钮复位故障状态。 | A.正确 | B.错误 | 错误
I | 3-1-2 | ABB | C | 193 | 1 | RobotStudio软件操作过程中不需要有机器人系统也可以打开虚拟示教器。 | A.正确 | B.错误 | 错误
I | 1-1-3 | ABB | C | 194 | 1 | 工作结束时，需操作机器人回到工作原点或安全位置。 | A.正确 | B.错误 | 正确
I | 2-2-3 | ABB | C | 195 | 1 | 机器人在空间内大范围移动一般使用MoveJ指令。 | A.正确 | B.错误 | 正确
I | 2-2-3 | ABB | C | 196 | 1 | 机器人在空间内大范围移动一般使用MoveL指令。 | A.正确 | B.错误 | 错误
I | 3-3-1 | ABB | C | 197 | 2 | RobotStudio软件中创建自动路径的参数“最小距离”和“公差”设置不同，生成的轨迹目标点的个数也不同。 | A.正确 | B.错误 | 正确
I | 3-3-1 | ABB | C | 198 | 2 | Smart组件的传感器组件，即使被接触物体完全覆盖，也不影响检测到检测物体。 | A.正确 | B.错误 | 错误
I | 3-3-1 | ABB | C | 199 | 2 | Smart组件的“属性连结”是各组件的一些属性之间的连结。 | A.正确 | B.错误 | 正确
I | 2-2-3 | ABB | C | 200 | 2 | 绝对位置运动，机器人以单轴运行的方式运动至目标点。 | A.正确 | B.错误 | 正确
I | 4-1-1 | ABB | C | 201 | 1 | 静电最为严重的危险是引起爆炸和火灾，因此，静电安全防护主要是对爆炸和火灾的防护。 | A.正确 | B.错误 | 正确
I | 4-1-1 | ABB | C | 202 | 1 | 工作时，不能随意移走他人的安全锁具/安全牌。 | A.正确 | B.错误 | 正确
I | 4-1-1 | ABB | C | 203 | 1 | 工位交接班时，需对下一个班组的生产状态、安全问题、安全信息进行沟通。 | A.正确 | B.错误 | 正确
I | 4-1-1 | ABB | C | 204 | 2 | 防止混乱导致撞伤他人，安全疏散门是向内开启的。 | A.正确 | B.错误 | 错误
I | 4-1-1 | ABB | C | 205 | 1 | 创伤急救的原则是先抢救，后固定，再搬运，并注意采取措施，防止伤情加重或污染。 | A.正确 | B.错误 | 正确
I | 4-1-1 | ABB | C | 206 | 1 | 夏天炎热，操作人员可以穿着吊带式衣服、裙子、短裤等上岗。 | A.正确 | B.错误 | 错误
I | 4-1-1 | ABB | C | 207 | 2 | 工服及防静电工服外禁止佩戴任何金属或塑胶制品。 | A.正确 | B.错误 | 正确
I | 4-1-1 | ABB | C | 208 | 1 | 6S管理太耽误时间，在工业机器人调试阶段可以不执行，随意取放方便、省时。 | A.正确 | B.错误 | 错误
I | 4-1-1 | ABB | C | 209 | 2 | 突然停电后，要赶在来电之前预先关闭机器人的主电源开关，并及时取下夹具上的工件。 | A.正确 | B.错误 | 正确
I | 4-1-1 | ABB | C | 210 | 2 | 编程时机器人系统中所有急停装置都应保持有效。 | A.正确 | B.错误 | 正确
I | 4-1-1 | ABB | C | 211 | 1 | 在不影响生产或者操作的情况下，机器人周围区域可以存在油污，水渍及杂质等。 | A.正确 | B.错误 | 错误
I | 4-1-1 | ABB | C | 212 | 2 | 在启动机器人系统进行自动操作前，示教人员应将暂停使用的安全防护装置功效恢复。 | A.正确 | B.错误 | 正确
I | 4-1-1 | ABB | C | 213 | 1 | 程序编写完可直接自动运行。 | A.正确 | B.错误 | 错误
I | 4-1-1 | ABB | C | 214 | 2 | 控制柜、操作台等不要设置在看不见机器人主体动作之处，以防异常发生时无法及时发现。 | A.正确 | B.错误 | 正确
I | 4-1-1 | ABB | C | 215 | 2 | 调试机器人外围设备内部点位时，如果设备有光栅，应先检查光栅是否正常。 | A.正确 | B.错误 | 正确
I | 4-1-1 | ABB | C | 216 | 1 | 当出现故障时，一定要确认系统中各设备的状态，确认各设备的自动程序都已终止后才可以处理故障。 | A.正确 | B.错误 | 正确
I | 4-1-1 | ABB | C | 217 | 2 | 控制器宜放置在靠近通道装置的地方，以提高操作员的操作便利性。 | A.正确 | B.错误 | 正确
I | 4-1-1 | ABB | C | 218 | 2 | 当工件在生产时掉落后，为了保障生产效率，可快速在机器人空间中将工件捡起。 | A.正确 | B.错误 | 错误
I | 4-1-1 | ABB | C | 219 | 1 | 在调试外围设备内部点位时，必须二人，一人调机，一人在旁边监督,确认能在紧急情况下紧急停止。 | A.正确 | B.错误 | 正确
I | 4-1-1 | ABB | C | 220 | 3 | 在检查好机器人，关机断电前为了安全可以先将示教器急停按钮按下再进行断电操作。 | A.正确 | B.错误 | 正确
I | 3-4-3 | ABB | C | 221 | 2 | 机器人分辨率分为编程分辨率和控制分辨率，统称为系统分辨率。 | A.正确 | B.错误 | 正确
I | 3-4-3 | ABB | C | 222 | 1 | 重复定位精度是关于精度的统计数据。 | A.正确 | B.错误 | 正确
I | 1-3-1 | ABB | C | 223 | 1 | 根据真空产生的原理真空式吸盘可分为真空吸盘、气流负压吸盘和挤气负压吸盘三种基本类型。 | A.正确 | B.错误 | 正确
I | 3-4-1 | ABB | C | 224 | 1 | 按几何结构划分，机器人分为串联机器人、并联机器人、直角坐标机器人。 | A.正确 | B.错误 | 错误
I | 3-4-1 | ABB | C | 225 | 2 | 谐波减速机的名称来源是因为刚轮齿圈上任一点的径向位移呈近似于余弦波形的变化。 | A.正确 | B.错误 | 错误
I | 2-1-2 | ABB | C | 226 | 1 | 激光测距仪可以进行散装物料重量的检测。 | A.正确 | B.错误 | 正确
I | 3-4-2 | ABB | C | 227 | 1 | 机器人的手臂按结构形式分可分为单臂式，双臂式及悬挂式等。 | A.正确 | B.错误 | 正确
I | 1-3-1 | ABB | C | 228 | 1 | 真空式吸盘是利用真空原理来抓持工件，要求工件表面平整光滑、干燥清洁，同时气密性要好。 | A.正确 | B.错误 | 正确
I | 1-3-1 | ABB | C | 229 | 1 | 机械手爪是依靠传动机构来抓持工件。 | A.正确 | B.错误 | 正确
I | 1-3-1 | ABB | C | 230 | 1 | 磁力吸盘是通过磁场吸力抓持铁磁类工件，适宜于高温条件下作业。 | A.正确 | B.错误 | 错误
I | 1-3-3 | ABB | C | 231 | 1 | 液压驱动器的优点是功率大，可省去减速装置而直接与被驱动的杆件相连。 | A.正确 | B.错误 | 正确
I | 1-3-3 | ABB | C | 232 | 1 | 电动驱动器多与减速装置相联，直接驱动比较困难。 | A.正确 | B.错误 | 正确
I | 1-3-3 | ABB | C | 233 | 1 | 气动驱动器多用于精度不高、但有洁净、防爆等要求的点位控制机器人。 | A.正确 | B.错误 | 正确
I | 1-3-3 | ABB | C | 234 | 2 | 机器人系统中电机一般速度较高，力矩较小，需要通过减速装置降低转速、提高力矩。 | A.正确 | B.错误 | 正确
I | 2-3-1 | ABB | C | 235 | 1 | PLC的输入电路通常有三种类型：直流输入、交流输入、交直流输入。 | A.正确 | B.错误 | 正确
I | 2-3-1 | ABB | C | 236 | 1 | PLC的工作方式是循环扫描工作方式。 | A.正确 | B.错误 | 正确
I | 2-3-2 | ABB | C | 237 | 2 | 一般来说，采样间距越大，图像数据量越少，图像处理质量越低。 | A.正确 | B.错误 | 正确
I | 2-3-2 | ABB | C | 238 | 3 | 边缘检测是将边缘像素标识出来的图像分割技术。 | A.正确 | B.错误 | 正确
I | 2-3-1 | ABB | C | 239 | 1 | 接近传感器和限位开关都不需要与物体接触就能进行检测。 | A.正确 | B.错误 | 错误
I | 2-3-1 | ABB | C | 240 | 1 | PLC是专门用来完成逻辑运算的控制器。 | A.正确 | B.错误 | 错误
I | 2-3-1 | ABB | C | 241 | 2 | PLC的输出继电器的线圈不能由程序驱动，只能由外部信号驱动。 | A.正确 | B.错误 | 错误
I | 2-3-1 | ABB | C | 242 | 2 | PLC的输出线圈可以放在梯形图逻辑行的中间任意位置。 | A.正确 | B.错误 | 错误
I | 2-3-1 | ABB | C | 243 | 1 | 在设计PLC的梯形图时，在每一逻辑行中，串联或并联触点的位置可以根据控制要求任意调整。 | A.正确 | B.错误 | 错误
I | 2-3-1 | ABB | C | 244 | 1 | 当用电脑编制PLC的程序时，即使将程序存储在电脑里，PLC也能根据该程序正常工作，但必须保证PLC与电脑正常通讯。 | A.正确 | B.错误 | 错误
I | 2-3-1 | ABB | C | 245 | 1 | 循环扫描的工作方式是PLC的一大特点。 | A.正确 | B.错误 | 正确
I | 2-3-1 | ABB | C | 246 | 1 | PLC的每一个输入、输出端子，都对应一个固定的数据存储位。 | A.正确 | B.错误 | 正确
I | 2-3-1 | ABB | C | 247 | 2 | 所谓PLC的容量是指输入/输出点数的多少及扩充的能力。 | A.正确 | B.错误 | 正确
I | 2-3-1 | ABB | C | 248 | 1 | PLC软件功能的实现只可以在联机工作方式下进行。 | A.正确 | B.错误 | 错误
I | 2-3-1 | ABB | C | 249 | 2 | PLC与继电—接触器电路的重要区别是：PLC将逻辑电路部分用软件来实现。 | A.正确 | B.错误 | 正确
I | 2-3-1 | ABB | C | 250 | 2 | PLC存储器单元由系统程序存储器和用户程序存储器两部分组成。 | A.正确 | B.错误 | 正确
I | 2-3-1 | ABB | C | 251 | 1 | 将所编写的梯形图写入PLC，应在PLC的停止状态下完成。 | A.正确 | B.错误 | 正确
I | 2-3-1 | ABB | C | 252 | 2 | 将编程器内编写好的程序写入PLC时，PLC必须处在停止模式。 | A.正确 | B.错误 | 正确
I | 2-1-2 | ABB | C | 253 | 2 | 电磁机构是电磁式电器的感测元件，它将电磁能转换为机械能，从而带动触头动作。 | A.正确 | B.错误 | 正确
I | 1-3-3 | ABB | C | 254 | 1 | 在控制电路中，如果两个常开触点串联，则它们是非逻辑关系。 | A.正确 | B.错误 | 错误
I | 1-3-3 | ABB | C | 255 | 1 | 三相笼型异步电动机可以不设置过电流保护。 | A.正确 | B.错误 | 正确
I | 2-3-3 | ABB | C | 256 | 1 | 条码识别是一种基于条空组合的二进制光电识别。 | A.正确 | B.错误 | 正确
I | 2-3-3 | ABB | C | 257 | 2 | RFID技术可识别高速运动物体并可同时识别多个标签。 | A.正确 | B.错误 | 正确
I | 2-3-3 | ABB | C | 258 | 1 | 长距射频产品多用于交通上，识别距离可达几百米，如自动收费或识别车辆身份等。 | A.正确 | B.错误 | 错误
I | 2-3-3 | ABB | C | 259 | 1 | 只读标签容量小，可以用做标识标签。 | A.正确 | B.错误 | 正确
I | 2-3-3 | ABB | C | 260 | 2 | 电子标签正常工作所需要的能量全部是由阅读器供给的，这一类电子标签称为有源标签。 | A.正确 | B.错误 | 错误
I | 2-3-3 | ABB | C | 261 | 2 | 时序是指读写器和电子标签的工作次序。不管什么情况，只有一种次序，即读写器先工作。 | A.正确 | B.错误 | 错误
I | 2-3-3 | ABB | C | 262 | 2 | 读写器和电子标签之间的数据交换方式可以是负载调制，也可是反向散射调制。 | A.正确 | B.错误 | 正确
I | 2-3-3 | ABB | C | 263 | 2 | 超高频RFID系统的识别距离一般为1~10m。 | A.正确 | B.错误 | 正确
I | 2-3-3 | ABB | C | 264 | 1 | 信息标识编码是将人、物、空间等物理世界的实体进行“数字化”的技术手段。 | A.正确 | B.错误 | 正确
I | 2-1-2 | ABB | C | 265 | 1 | 精确度是反映测量仪表优良程度的综合指标。 | A.正确 | B.错误 | 错误
I | 2-1-2 | ABB | C | 266 | 2 | 灵敏度是传感器在稳态标准条件下，输出变化对输入变化的比值。 | A.正确 | B.错误 | 正确
I | 2-3-3 | ABB | C | 267 | 1 | RFID技术是利用射频信号通过空间耦合（交变磁场或电磁场）实现无接触信息传递并通过所传递的信息达到识别目的的技术。 | A.正确 | B.错误 | 正确
I | 2-3-3 | ABB | C | 268 | 1 | 对于物联网，网关就是工作在网络层的网络互联设备。 | A.正确 | B.错误 | 正确
I | 2-3-3 | ABB | C | 269 | 2 | 在RFID系统中，控制系统和应用软件之间的数据交换主要通过读写器的接口来完成。 | A.正确 | B.错误 | 正确
I | 2-3-3 | ABB | C | 270 | 3 | 电子标签按照天线的类型不同可以划分为线圈型、微带贴片型、偶极子型。 | A.正确 | B.错误 | 正确
I | 2-3-3 | ABB | C | 271 | 2 | 一般的，无源系统、有源系统均为主动式。 | A.正确 | B.错误 | 错误
I | 2-3-3 | ABB | C | 272 | 1 | 应答器需要天线而阅读器不需要天线。 | A.正确 | B.错误 | 错误
I | 2-3-3 | ABB | C | 273 | 1 | 电子标签发展趋势是：成本更低、工作距离更远、体积更小、标签存储容量更大。 | A.正确 | B.错误 | 正确
I | 2-3-3 | ABB | C | 274 | 3 | 为了防止碰撞的发生，射频识别系统中需要设计相应的防碰撞技术，在通信中这种技术也称为差错控制技术。 | A.正确 | B.错误 | 错误
I | 2-3-3 | ABB | C | 275 | 3 | 超高频RFID系统遵循的通信协议一般是ISO1569。 | A.正确 | B.错误 | 错误
I | 2-3-3 | ABB | C | 276 | 2 | RFID标签的数据写入可以采用读写器、智能标签打印机（编码器）等形式。 | A.正确 | B.错误 | 正确
I | 2-3-3 | ABB | C | 277 | 2 | RFID中间件的主要功能是数据实时采集和安全服务。 | A.正确 | B.错误 | 正确
I | 2-3-3 | ABB | C | 278 | 2 | RFID读写器的射频接口是完成协议中编码、调制、射频放大、射频接收、解调、解码的工作。 | A.正确 | B.错误 | 正确
I | 2-3-3 | ABB | C | 279 | 2 | RFID中间件是位于平台（硬件和操作系统）和应用之间的通用服务，具有标准的程序接口和协议。 | A.正确 | B.错误 | 正确
I | 2-3-3 | ABB | C | 280 | 1 | 有源电子标签使用寿命长，可用于频繁读写场合，支持长时间读写和永久性存储。 | A.正确 | B.错误 | 错误
I | 2-3-3 | ABB | C | 281 | 1 | 无源电子标签传输距离短，需要有敏感性高的接收器才能可靠读写。 | A.正确 | B.错误 | 正确
I | 2-3-1 | ABB | C | 282 | 1 | PLC扫描用户梯形图程序依照先上而下，先左后右依次读取梯形图指令。 | A.正确 | B.错误 | 正确
I | 2-3-1 | ABB | C | 283 | 2 | PLC采取集中采样、集中输出的工作方式可减少外界干扰的影响，不会丢失和错漏高频输入信号。 | A.正确 | B.错误 | 错误
I | 2-3-1 | ABB | C | 284 | 1 | PLC通电并运行时，首先进行CPU自诊断。 | A.正确 | B.错误 | 错误
I | 1-3-1 | ABB | C | 285 | 1 | 机器人齿形指多用来夹持表面粗糙的毛坯或半成品。 | A.正确 | B.错误 | 正确
I | 1-3-1 | ABB | C | 286 | 1 | 喷漆机器人属于非接触式作业机器人。 | A.正确 | B.错误 | 正确
I | 2-3-2 | ABB | C | 287 | 1 | 电位器式位移传感器，随着光电编码器的价格降低而逐渐被取代。 | A.正确 | B.错误 | 正确
I | 2-4-3 | ABB | C | 288 | 2 | 把交流电变换成直流电的过程, 称为逆变换。 | A.正确 | B.错误 | 错误
I | 2-4-3 | ABB | C | 289 | 1 | 霍尔元件的电流传感器因其价格低、体积小、 频率特性好, 所以这种电流传感器在实践中得到了广泛应用。 | A.正确 | B.错误 | 正确
I | 2-3-5 | ABB | C | 290 | 1 | 人机交互系统是使操作人员参与机器人控制并与机器人进行联系的装置。 | A.正确 | B.错误 | 正确
I | 2-3-2 | ABB | C | 291 | 2 | 视觉系统可以分为图像输入、图像处理和图像输出等几个部分。 | A.正确 | B.错误 | 正确
I | 1-2-2 | ABB | C | 292 | 1 | 示教编程方式只有利用示教盒进行示教编程一种方式。 | A.正确 | B.错误 | 错误
I | 2-3-2 | ABB | C | 293 | 1 | 机器视觉系统能够完成物体尺寸和表面特征的检测、目标的识别和定位。 | A.正确 | B.错误 | 正确
I | 2-3-2 | ABB | C | 294 | 2 | 在像素尺寸相同的情况下，CMOS传感器的灵敏度要高于CCD传感器。 | A.正确 | B.错误 | 错误
I | 2-3-2 | ABB | C | 295 | 2 | CCD传感器在灵敏度、分辨率、噪声控制等方面都优于CMOS传感器。 | A.正确 | B.错误 | 正确
I | 2-3-2 | ABB | C | 296 | 1 | 二值图像（黑白图像）的每个像素点只有两种可能，0或1。 | A.正确 | B.错误 | 正确
I | 3-4-1 | ABB | C | 297 | 1 | 一般的，工业机器人的绝对精度（定位精度）要比重复定位精度低。 | A.正确 | B.错误 | 正确
I | 2-3-2 | ABB | C | 298 | 2 | 图像二值化处理是将图像中感兴趣的部分置1，背景部分置2。 | A.正确 | B.错误 | 错误
I | 2-3-2 | ABB | C | 299 | 2 | 图像增强是调整图像的色度、亮度、饱和度、对比度和分辨率等，使图像效果清晰和颜色分明。 | A.正确 | B.错误 | 正确
I | 3-4-1 | ABB | C | 300 | 1 | 机器人的自由度有时候也包括末端执行器的开合自由度。 | A.正确 | B.错误 | 错误